## Figure 2-Geochemistry
L. Blanca Core 99A | L. Blanca Composite depth (cm) | L. Blanca SPLINE age (cal yr BP) | L. Blanca Magnetic Susceptibility (SI * 10-6) | L. Blanca Composite depth (cm) | L. Blanca SPLINE age (cal yr BP) | L. Blanca SPLINE linear sedimentation rate (cm/ yr) | Dry density (g cm-3) | Total org. matter, TOM (%) | Total mass accumulation rate (g cm-2 yr-1) | TOM mass accumulation rate (g cm-2 yr-1) | Mineral + biogenic silica mass accumulation rate (g cm-2 yr-1) | L. Blanca Composite depth (cm) | L. Blanca SPLINE age (cal yr BP) | Organic carbon, Corg (%) | ±1s | d13Corg (per-mil VPDB) | ±1s | Total nitrogen, Ntotal (%) | ±1s | d15Ntotal (per-mil AIR) | ±1s | C/N ratio (atomic ) | ±1s | Light Layer # | L. Blanca Composite depth (cm) | L. Blanca SPLINE age (cal yr BP) | Light Layer frequency | bin left age (cal yr BP) | bin right age (cal yr BP) | bin middle age (cal yr BP) | frequency (layers per 250 yr)
| 1 | -42.845 |  | 5 | -26.2248 | 0.24067 | 0.4134 | 21.5 | 0.099494 | 0.021391 | 0.0781 | 0 | -47 | 14.74 | 0.05 | -28.73 | 0.013 | 1.516 | 0.022 | -0.26 | 0.074 | 11.3 | 0.13 | 1 | 116 | 826.25 | in | -125 | 125 | 0 | 0
| 1.25 | -41.8062 | 1.45 | 10 | -5.4496 | 0.24067 | 0.4535 | 24.9 | 0.10914 | 0.027177 | 0.082 | 21.5 | 42.3333 | 12.21 | 0.07 | -28.88 | 0.016 | 1.009 | 0.008 | 1.2 | 0.242 | 14.1 | 0.03 | 2 | 128.5 | 1017.3506 | overlapping | -115 | 135 | 10 | 0
| 1.5 | -40.7674 | 1 | 15 | 15.3256 | 0.24067 | 0.5437 | 22.7 | 0.13085 | 0.029704 | 0.1011 | 41.5 | 125.4341 | 9.8 | 0.03 | -28.33 | 0.049 | 0.837 | 0.023 | 0.86 | 0.085 | 13.7 | 0.32 | 3 | 170.5 | 1784.6955 | 250 y bins | -105 | 145 | 20 | 0
| 1.75 | -39.7287 | 1.1 | 20 | 36.1008 | 0.24067 | 0.5055 | 25.8 | 0.12166 | 0.031388 | 0.0903 | 66.5 | 243.5128 | 8.15 | 0.15 | -29.18 | 0.004 | 0.647 | 0.011 | 1.13 | 0.062 | 14.7 | 0.02 | 4 | 181.2105 | 1980.3781 |  | -95 | 155 | 30 | 0
| 2 | -38.6899 | 1 | 25 | 56.876 | 0.24067 | 0.538 | 26.9 | 0.12948 | 0.03483 | 0.0947 | 78.5 | 378.5897 | 3.96 | 0.01 | -23.62 | 0.001 | 0.291 | 0.012 | 1.34 | 0.09 | 15.9 | 0.6 | 5 | 183.3158 | 2018.8415 |  | -85 | 165 | 40 | 0
| 2.25 | -37.6512 | 0.95 | 30 | 77.6512 | 0.24067 | 0.4945 | 34.8 | 0.11901 | 0.041416 | 0.0776 | 91.5 | 524.9231 | 3.68 | 0.16 | -25.27 | 0.211 | 0.262 | 0.027 | 2.31 | 0.079 | 16.4 | 0.99 | 6 | 217 | 2676.5316 |  | -75 | 175 | 50 | 0
| 2.5 | -36.6124 | 1 | 35 | 98.4264 | 0.24067 | 0.5041 | 33.1 | 0.12132 | 0.040158 | 0.0812 | 113.5 | 793 | 19.34 | 0.9 | -32.44 | 0.193 | 1.341 | 0.17 | 0.16 | 0.208 | 16.9 | 1.36 | 7 | 219.6316 | 2728.5253 |  | -65 | 185 | 60 | 0
| 2.75 | -35.5736 | 0.5 | 40 | 119.2016 | 0.24067 | 0.4513 | 24.6 | 0.10862 | 0.026719 | 0.0819 | 131.5 | 1072.1609 | 37.02 | 1.3 | -27.73 | 0.054 | 1.897 | 0.087 | 0.78 | 0.028 | 22.8 | 0.24 | 8 | 223.8421 | 2811.7152 |  | -55 | 195 | 70 | 0
| 3 | -34.5349 | 0.7 | 45 | 139.9767 | 0.24067 | 0.6187 | 17.1 | 0.1489 | 0.025463 | 0.1234 | 151.5 | 1437.5633 | 31.82 | 0.35 | -28.27 | 0.008 | 1.737 | 0.066 | 1.14 | 0.081 | 21.4 | 1.05 | 9 | 228.0526 | 2894.9051 |  | -45 | 205 | 80 | 0
| 3.25 | -33.4961 | 0.85 | 50 | 160.7519 | 0.24067 | 0.4275 | 29.5 | 0.10289 | 0.030352 | 0.0725 | 171.5 | 1802.9656 | 30.91 | 0.65 | -28.21 | 0.153 | 1.067 | 0.014 | 0.52 | 0.33 | 33.8 | 0.26 | 10 | 231.2105 | 2957.2975 |  | -35 | 215 | 90 | 0
| 3.5 | -32.4574 | 0.7 | 55 | 181.5271 | 0.24067 | 0.5493 | 20.3 | 0.1322 | 0.026837 | 0.1054 | 199.6316 | 2333.3734 | 46.61 | 0.94 | -27.04 | 0.052 | 1.449 | 0.003 | -0.7 | 0.089 | 37.5 | 0.99 | 11 | 232.2632 | 2978.0949 |  | -25 | 225 | 100 | 0
| 3.75 | -31.4186 | 0.85 | 60 | 202.3023 | 0.24067 | 0.5495 | 19.1 | 0.13225 | 0.02526 | 0.107 | 230.1579 | 2936.5 | 23.3 | 2.61 | -27.41 | 0.025 | 0.669 | 0.036 | 0.49 | 0.177 | 40.6 | 2.36 | 12 | 252.2632 | 3373.2468 |  | -15 | 235 | 110 | 0
| 4 | -30.3798 | 0.6 | 65 | 226.6282 | 0.088838 | 0.5184 | 22.6 | 0.046054 | 0.010408 | 0.0356 | 258.5789 | 3498.0316 | 31 | 4.11 | -27.49 | 0.268 | 0.795 | 0.081 | 0.51 | 0.227 | 45.4 | 1.37 | 13 | 260.1579 | 3529.2278 |  | -5 | 245 | 120 | 0
| 4.25 | -29.3411 | 0.5 | 70 | 282.9103 | 0.088838 | 0.6819 | 16.1 | 0.060579 | 0.0097532 | 0.0508 | 289.3636 | 4199.1208 | 41.12 | 1.66 | -27.6 | 0.046 | 1.084 | 0.085 | -0.27 | 0.57 | 44.7 | 3.16 | 14 | 271.7368 | 3758 |  | 5 | 255 | 130 | 0
| 4.5 | -28.3023 | 0.45 | 75 | 339.1923 | 0.088838 | 0.7377 | 13.3 | 0.065536 | 0.0087163 | 0.0568 | 330.0909 | 5416.3102 | 42.3 | 3.65 | -27.15 | 0.065 | 1.295 | 0.114 | -0.78 | 0.754 | 38.3 | 4.92 | 15 | 273.8421 | 3810.6854 |  | 15 | 265 | 140 | 0
| 4.75 | -27.2636 | 0.8 | 80 | 395.4744 | 0.088838 | 0.808 | 11.5 | 0.071781 | 0.0082549 | 0.0635 | 392.2 | 7604.6112 | 50.03 | 1.92 | -27.64 | 0.232 | 1.099 | 0.1 | -0.95 | 0.191 | 55.5 | 2.42 | 16 | 315.5455 | 4903.8276 |  | 25 | 275 | 150 | 0
| 5 | -26.2248 | 0.9 | 85 | 451.7564 | 0.088838 | 0.7179 | 14.1 | 0.063777 | 0.0089926 | 0.0548 | 416.4158 | 8139.3771 | 45.56 |  | -27.73 |  | 1.013 | 0.031 | 1.24 | 0.255 | 51.3 |  | 17 | 338.8182 | 5723.7998 |  | 35 | 285 | 160 | 0
| 5.25 | -25.186 | 0.65 | 90 | 508.0385 | 0.088838 | 0.6473 | 16.4 | 0.057505 | 0.0094308 | 0.0481 | 449.0891 | 9597.897 | 2.14 | 0.01 | -26.1 | 0.098 | 0.089 | 0.006 | 3.87 | 0.774 | 28.6 | 2.23 | 18 | 368.8 | 6780.1547 |  | 45 | 295 | 170 | 0
| 5.5 | -24.1473 | 0.7 | 95 | 564.3205 | 0.088838 | 0.708 | 13.7 | 0.062897 | 0.008617 | 0.0543 | 467.5 | 10325.2112 | 2.78 | 0.18 | -25.56 | 0.123 | 0.196 | 0.01 | 4.78 | 0.098 | 16.5 | 0.17 | 19 | 370 | 6822.4345 |  | 55 | 305 | 180 | 0
| 5.75 | -23.1085 | 0.5 | 95 | 564.3205 | 0.088838 | 0.7566 | 14 | 0.067215 | 0.0094101 | 0.0578 | 479.5 | 10799.266 | 1.88 | 0.02 | -25.55 | 0.04 | 0.154 | 0.001 | 4.78 | 0.014 | 14.2 | 0.03 | 20 | 371.8 | 6885.8543 |  | 65 | 315 | 190 | 0
| 6 | -22.0698 | 0.75 | 100 | 620.6026 | 0.088838 | 0.8097 | 14.3 | 0.071932 | 0.010286 | 0.0616 | [12 empty] | 21 | 373 | 6928.1341 |  | 75 | 325 | 200 | 0
| 6.25 | -21.031 | 0.75 | 105 | 679.95 | 0.075188 | 0.4515 | 39.2 | 0.033947 | 0.013307 | 0.0206 | [12 empty] | 22 | 374.8 | 6991.5538 |  | 85 | 335 | 210 | 0
| 6.5 | -19.9922 | 0.8 | 110 | 746.45 | 0.075188 | 0.379 | 43.3 | 0.028496 | 0.012339 | 0.0162 | [12 empty] | 23 | 383.2 | 7287.5126 |  | 95 | 345 | 220 | 0
| 6.75 | -18.9535 | 0.7 | 115 | 812.95 | 0.075188 | 0.4544 | 42.4 | 0.034165 | 0.014486 | 0.0197 | [12 empty] | 24 | 386.8 | 7414.352 |  | 105 | 355 | 230 | 0
| 7 | -17.9147 | 0.65 | 120 | 879.45 | 0.075188 | 0.416 | 42.5 | 0.031278 | 0.013293 | 0.018 | [12 empty] | 25 | 399.4 | 7858.2901 |  | 115 | 365 | 240 | 0
| 7.25 | -16.876 | 0.85 | 125 | 953.4052 | 0.054734 | 0.3726 | 49.4 | 0.020394 | 0.010075 | 0.0103 | [12 empty] | 26 | 400.6 | 7894.6422 |  | 125 | 375 | 250 | 0
| 7.5 | -15.8372 | 0.85 | 130 | 1044.7558 | 0.054734 | 0.2029 | 69 | 0.011106 | 0.0076628 | 0.0034 | [12 empty] | 27 | 401.5 | 7908.5688 |  | 135 | 385 | 260 | 0
| 7.75 | -14.7984 | 0.85 | 135 | 1136.1063 | 0.054734 | 0.3786 | 64.8 | 0.020722 | 0.013428 | 0.0073 | [12 empty] | 28 | 404.2 | 7950.3487 |  | 145 | 395 | 270 | 0
| 8 | -13.7597 | 0.95 | 140 | 1227.4569 | 0.054734 | 0.371 | 68 | 0.020306 | 0.013808 | 0.0065 | [12 empty] | 29 | 405.4 | 7968.9176 |  | 155 | 405 | 280 | 0
| 8.25 | -12.7209 | 1 | 145 | 1318.8075 | 0.054734 | 0.3566 | 72.1 | 0.019518 | 0.014073 | 0.0054 | [12 empty] | 30 | 409.6 | 8033.9085 |  | 165 | 415 | 290 | 0
| 8.5 | -11.6822 | 1.2 | 150 | 1410.1581 | 0.054734 | 0.4083 | 62.8 | 0.022348 | 0.014035 | 0.0083 | [12 empty] | 31 | 412.9505 | 8085.7542 |  | 175 | 425 | 300 | 0
| 8.75 | -10.6434 | 1.1 | 155 | 1501.5087 | 0.054734 | 0.4421 | 55.8 | 0.024198 | 0.013502 | 0.0107 | [12 empty] | 32 | 420.8713 | 8208.3913 |  | 185 | 435 | 310 | 0
| 9 | -9.6047 | 1.25 | 160 | 1592.8593 | 0.054734 | 0.4172 | 57.4 | 0.022835 | 0.013107 | 0.0097 | [12 empty] | 33 | 423.5941 | 8250.7174 |  | 195 | 445 | 320 | 0
| 9.25 | -8.5659 | 0.95 | 165 | 1684.2099 | 0.054734 | 0.4368 | 58.6 | 0.023908 | 0.01401 | 0.0099 | [12 empty] | 34 | 425.8218 | 8285.3478 |  | 205 | 455 | 330 | 0
| 9.5 | -7.5271 | 0.75 | 170 | 1775.5605 | 0.054734 | 0.4159 | 52.3 | 0.022764 | 0.011906 | 0.0109 | [12 empty] | 35 | 429.2871 | 8339.2174 |  | 215 | 465 | 340 | 0
| 9.75 | -6.4884 | 0.75 | 175 | 1866.911 | 0.054734 | 0.4358 | 59.6 | 0.023853 | 0.014216 | 0.0096 | [12 empty] | 36 | 430.7723 | 8362.3043 |  | 225 | 475 | 350 | 0
| 10 | -5.4496 | 0.35 | 184.3684 | 2038.0732 | 0.054734 | 0.4553 | 21.1 | 0.02492 | 0.0052582 | 0.0197 | [16 empty] | 235 | 485 | 360 | 0
| 10.25 | -4.4109 | 0.35 | 187.5263 | 2095.7683 | 0.054734 | 0.0764 | 95.1 | 0.0041817 | 0.0039768 | 0.0002 | [16 empty] | 245 | 495 | 370 | 0
| 10.5 | -3.3721 | 0.25 | 192.7895 | 2198.1899 | 0.050613 | 0.1004 | 89.7 | 0.0050816 | 0.0045582 | 0.0005 | [16 empty] | 255 | 505 | 380 | 0
| 10.75 | -2.3333 | 0.15 | 198.0526 | 2302.1772 | 0.050613 | 0.1259 | 63.8 | 0.0063722 | 0.0040655 | 0.0023 | [16 empty] | 265 | 515 | 390 | 0
| 11 | -1.2946 | 0.35 | 203.3158 | 2406.1646 | 0.050613 | 0.0801 | 98.2 | 0.0040541 | 0.0039812 | 0.0001 | [16 empty] | 275 | 525 | 400 | 0
| 11.25 | -0.25581 | 0.25 | 208.5789 | 2510.1519 | 0.050613 | 0.1037 | 81.6 | 0.0052486 | 0.0042829 | 0.001 | [16 empty] | 285 | 535 | 410 | 0
| 11.5 | 0.78295 | 0.3 | 213.8421 | 2614.1392 | 0.050613 | 0.1322 | 76.1 | 0.0066911 | 0.0050919 | 0.0016 | [16 empty] | 295 | 545 | 420 | 0
| 11.75 | 1.8217 | 0.45 | 219.1053 | 2718.1266 | 0.050613 | 0.128 | 42.4 | 0.0064785 | 0.0027469 | 0.0037 | [16 empty] | 305 | 555 | 430 | 0
| 12 | 2.8605 | 0.5 | 224.3684 | 2822.1139 | 0.050613 | 0.0633 | 98.9 | 0.0032038 | 0.0031686 | 0 | [16 empty] | 315 | 565 | 440 | 0
| 12.25 | 3.8992 | 0.4 | 229.6316 | 2926.1013 | 0.050613 | 0.1429 | 69.3 | 0.0072327 | 0.0050122 | 0.0022 | [16 empty] | 325 | 575 | 450 | 0
| 12.5 | 4.938 | 0.4 | 233.8421 | 3009.2911 | 0.050613 | 0.3245 | 26.8 | 0.016424 | 0.0044016 | 0.012 | [16 empty] | 335 | 585 | 460 | 0
| 12.75 | 5.9767 | 0.25 | 240.1579 | 3134.0759 | 0.050613 | 0.0664 | 96 | 0.0033607 | 0.0032263 | 0.0001 | [16 empty] | 345 | 595 | 470 | 0
| 13 | 7.0155 | 0.4 | 245.4211 | 3238.0633 | 0.050613 | 0.0939 | 86.4 | 0.0047526 | 0.0041062 | 0.0006 | [16 empty] | 355 | 605 | 480 | 0
| 13.25 | 8.0543 | 0.5 | 250.6842 | 3342.0506 | 0.050613 | 0.1334 | 90 | 0.0067518 | 0.0060767 | 0.0007 | [16 empty] | 365 | 615 | 490 | 0
| 13.5 | 9.093 | 0.3 | 255.9474 | 3446.038 | 0.050613 | 0.1203 | 45.1 | 0.0060888 | 0.002746 | 0.0033 | [16 empty] | 375 | 625 | 500 | 0
| 13.75 | 10.1318 | 0.6 | 261.2105 | 3550.0253 | 0.050613 | 0.6097 | 16.4 | 0.030859 | 0.0050609 | 0.0258 | [16 empty] | 385 | 635 | 510 | 0
| 14 | 11.1705 | 0.5 | 266.4737 | 3654.0127 | 0.050613 | 0.1082 | 84.2 | 0.0054764 | 0.0046111 | 0.0009 | [16 empty] | 395 | 645 | 520 | 0
| 14.25 | 12.2093 | 0.4 | 271.7368 | 3758 | 0.050613 | 0.0612 | 82.3 | 0.0030975 | 0.0025493 | 0.0005 | [16 empty] | 405 | 655 | 530 | 0
| 14.5 | 13.2481 | 0.5 | 282.5758 | 4029.2502 | 0.039959 | 0.0892 | 85.5 | 0.0035644 | 0.0030475 | 0.0005 | [16 empty] | 415 | 665 | 540 | 0
| 14.75 | 14.2868 | 0.65 | 294.2121 | 4320.457 | 0.039959 | 0.0997 | 84.3 | 0.0039839 | 0.0033584 | 0.0006 | [16 empty] | 425 | 675 | 550 | 0
| 15 | 15.3256 | 0.35 | 302.9394 | 4538.8621 | 0.039959 | 0.1163 | 74.5 | 0.0046472 | 0.0034622 | 0.0012 | [16 empty] | 435 | 685 | 560 | 0
| 15.25 | 16.3643 | 0.4 | 313.6061 | 4835.4965 | 0.028382 | 0.2682 | 31.4 | 0.0076121 | 0.0023902 | 0.0052 | [16 empty] | 445 | 695 | 570 | 0
| 15.5 | 17.4031 | 0.35 | 327.1818 | 5313.8137 | 0.028382 | 0.1129 | 82.8 | 0.0032044 | 0.0026532 | 0.0006 | [16 empty] | 455 | 705 | 580 | 0
| 15.75 | 18.4419 | 0.25 | 336.8788 | 5655.4688 | 0.028382 | 0.133 | 72.4 | 0.0037749 | 0.002733 | 0.001 | [16 empty] | 465 | 715 | 590 | 0
| 16 | 19.4806 | 0.3 | 346.5758 | 5997.1239 | 0.028382 | 0.0957 | 78.7 | 0.0027162 | 0.0021376 | 0.0006 | [16 empty] | 475 | 725 | 600 | 0
| 16.25 | 20.5194 | 0.35 | 358.2121 | 6407.11 | 0.028382 | 0.09 | 87.3 | 0.0025544 | 0.00223 | 0.0003 | [16 empty] | 485 | 735 | 610 | 0
| 16.5 | 21.5581 | 0.25 | [24 empty] | 495 | 745 | 620 | 0
| 16.75 | 22.5969 | 0.3 | 370 | 6822.4345 | 0.028382 | 0.1348 | 85.7 | 0.0038259 | 0.0032788 | 0.0005 | [16 empty] | 505 | 755 | 630 | 0
| 17 | 23.6357 | 0.35 | 379.6 | 7160.6731 | 0.028382 | 0.1021 | 93.3 | 0.0028978 | 0.0027037 | 0.0002 | [16 empty] | 515 | 765 | 640 | 0
| 17.25 | 24.6744 | 0.45 | 384.4 | 7329.7924 | 0.028382 | 0.3375 | 40.9 | 0.009579 | 0.0039178 | 0.0057 | [16 empty] | 525 | 775 | 650 | 0
| 17.5 | 25.7132 | 0.45 | 388 | 7456.6318 | 0.028382 | 0.1166 | 70.8 | 0.0033094 | 0.002343 | 0.001 | [16 empty] | 535 | 785 | 660 | 0
| 17.75 | 26.7519 | 0.4 | 394 | 7668.0309 | 0.028382 | 0.1207 | 88.3 | 0.0034257 | 0.0030249 | 0.0004 | [16 empty] | 545 | 795 | 670 | 0
| 18 | 27.7907 | 0.35 | 400 | 7879.43 | 0.028382 | 0.2117 | 58.9 | 0.0060085 | 0.003539 | 0.0025 | [16 empty] | 555 | 805 | 680 | 0
| 18.25 | 28.8295 | 0.3 | 406 | 7978.202 | 0.064624 | 0.11 | 84 | 0.0071087 | 0.0059713 | 0.0011 | [16 empty] | 565 | 815 | 690 | 0
| 18.5 | 29.8682 | 0.45 | 412 | 8071.0462 | 0.064624 | 0.1107 | 75.4 | 0.0071539 | 0.0053941 | 0.0018 | [16 empty] | 575 | 825 | 700 | 0
| 18.75 | 30.907 | 0.25 | [24 empty] | 585 | 835 | 710 | 1
| 19 | 31.9457 | 0.35 | 413.4455 | 8093.4146 | 0.064624 | 0.1189 | 86.4 | 0.0076838 | 0.0066388 | 0.001 | [16 empty] | 595 | 845 | 720 | 1
| 19.25 | 32.9845 | 0.55 | 417.901 | 8162.3583 | 0.064624 | 0.1107 | 88.1 | 0.0071539 | 0.0063026 | 0.0009 | [16 empty] | 605 | 855 | 730 | 1
| 19.5 | 34.0233 | 0.2 | 422.8515 | 8239.1739 | 0.064328 | 0.1767 | 77.9 | 0.011367 | 0.0088548 | 0.0025 | [16 empty] | 615 | 865 | 740 | 1
| 19.75 | 35.062 | 0.5 | 424.8317 | 8269.9565 | 0.064328 | 0.8343 | 16 | 0.053669 | 0.0085871 | 0.0451 | [16 empty] | 625 | 875 | 750 | 1
| 20 | 36.1008 | 0.4 | 428.7921 | 8331.5217 | 0.064328 | 0.416 | 36.8 | 0.026761 | 0.0098479 | 0.0169 | [16 empty] | 635 | 885 | 760 | 1
| 20.25 | 37.1395 | 0.2 | 432.7525 | 8393.087 | 0.064328 | 0.4929 | 32.6 | 0.031708 | 0.010337 | 0.0214 | [16 empty] | 645 | 895 | 770 | 1
| 20.5 | 38.1783 | 0.35 | [24 empty] | 655 | 905 | 780 | 1
| 20.75 | 39.2171 | 0.3 | 437.703 | 9148.0926 | 0.025314 | 0.9018 | 14.7 | 0.022828 | 0.0033557 | 0.0195 | [16 empty] | 665 | 915 | 790 | 1
| 21 | 40.2558 | 0.35 | 443.6436 | 9382.7731 | 0.025314 | 0.8513 | 15.3 | 0.021549 | 0.0032971 | 0.0183 | [16 empty] | 675 | 925 | 800 | 1
| 21.25 | 41.2946 | 0.3 | 447.604 | 9539.2269 | 0.025314 | 1.0553 | 11 | 0.026713 | 0.0029385 | 0.0238 | [16 empty] | 685 | 935 | 810 | 1
| 21.5 | 42.3333 | 0.45 | 452.5545 | 9734.794 | 0.025314 | 1.1095 | 10.4 | 0.028085 | 0.0029209 | 0.025164 | [16 empty] | 695 | 945 | 820 | 1
| 21.75 | 43.3721 | 0.45 | 467.5 | 10325.2112 | 0.025314 |  | 11.08 | [19 empty] | 705 | 955 | 830 | 1
| 22 | 44.4109 | 0.45 | 479.5 | 10799.266 | 0.025314 |  | 9.45 | [19 empty] | 715 | 965 | 840 | 1
| 22.25 | 45.4496 | 0.4 | [24 empty] | 725 | 975 | 850 | 1
| 22.5 | 46.4884 | 0.4 | [24 empty] | 735 | 985 | 860 | 1
| 22.75 | 47.5271 | 0.5 | [24 empty] | 745 | 995 | 870 | 1
| 23 | 48.5659 | 0.35 | [24 empty] | 755 | 1005 | 880 | 1
| 23.25 | 49.6047 | 0.45 | [24 empty] | 765 | 1015 | 890 | 1
| 23.5 | 50.6434 | 0.25 | [24 empty] | 775 | 1025 | 900 | 2
| 23.75 | 51.6822 | 0.4 | [24 empty] | 785 | 1035 | 910 | 2
| 24 | 52.7209 | 0.45 | [24 empty] | 795 | 1045 | 920 | 2
| 24.25 | 53.7597 | 0.45 | [24 empty] | 805 | 1055 | 930 | 2
| 24.5 | 54.7984 | 0.4 | [24 empty] | 815 | 1065 | 940 | 2
| 24.75 | 55.8372 | 0.4 | [24 empty] | 825 | 1075 | 950 | 2
| 25 | 56.876 | 0.4 | [24 empty] | 835 | 1085 | 960 | 1
| 25.25 | 57.9147 | 0.45 | [24 empty] | 845 | 1095 | 970 | 1
| 25.5 | 58.9535 | 0.55 | [24 empty] | 855 | 1105 | 980 | 1
| 25.75 | 59.9922 | 0.55 | [24 empty] | 865 | 1115 | 990 | 1
| 26 | 61.031 | 0.45 | [24 empty] | 875 | 1125 | 1000 | 1
| 26.25 | 62.0698 | 0.55 | [24 empty] | 885 | 1135 | 1010 | 1
| 26.5 | 63.1085 | 0.6 | [24 empty] | 895 | 1145 | 1020 | 1
| 26.75 | 64.1473 | 0.7 | [24 empty] | 905 | 1155 | 1030 | 1
| 27 | 65.186 | 0.45 | [24 empty] | 915 | 1165 | 1040 | 1
| 27.25 | 66.2248 | 0.45 | [24 empty] | 925 | 1175 | 1050 | 1
| 27.5 | 67.2636 | 0.4 | [24 empty] | 935 | 1185 | 1060 | 1
| 27.75 | 68.3023 | 0.55 | [24 empty] | 945 | 1195 | 1070 | 1
| 28 | 69.3411 | 0.5 | [24 empty] | 955 | 1205 | 1080 | 1
| 28.25 | 70.3798 | 0.5 | [24 empty] | 965 | 1215 | 1090 | 1
| 28.5 | 71.4186 | 0.35 | [24 empty] | 975 | 1225 | 1100 | 1
| 28.75 | 72.4574 | 0.3 | [24 empty] | 985 | 1235 | 1110 | 1
| 29 | 73.4961 | 0.2 | [24 empty] | 995 | 1245 | 1120 | 1
| 29.25 | 74.5349 | 0.3 | [24 empty] | 1005 | 1255 | 1130 | 1
| 29.5 | 75.5736 | 0.25 | [24 empty] | 1015 | 1265 | 1140 | 1
| 29.75 | 76.6124 | 0.05 | [24 empty] | 1025 | 1275 | 1150 | 0
| 30 | 77.6512 | -0.1 | [24 empty] | 1035 | 1285 | 1160 | 0
| 30.25 | 78.6899 | 0.05 | [24 empty] | 1045 | 1295 | 1170 | 0
| 30.5 | 79.7287 | 0.05 | [24 empty] | 1055 | 1305 | 1180 | 0
| 30.75 | 80.7674 | 0.3 | [24 empty] | 1065 | 1315 | 1190 | 0
| 31 | 81.8062 | 0.35 | [24 empty] | 1075 | 1325 | 1200 | 0
| 31.25 | 82.845 | 0.05 | [24 empty] | 1085 | 1335 | 1210 | 0
| 31.5 | 83.8837 | 0.05 | [24 empty] | 1095 | 1345 | 1220 | 0
| 31.75 | 84.9225 | 0.25 | [24 empty] | 1105 | 1355 | 1230 | 0
| 32 | 85.9612 | 0.3 | [24 empty] | 1115 | 1365 | 1240 | 0
| 32.25 | 87 | 0.3 | [24 empty] | 1125 | 1375 | 1250 | 0
| 32.5 | 88.0388 | 0.25 | [24 empty] | 1135 | 1385 | 1260 | 0
| 32.75 | 89.0775 | 0.4 | [24 empty] | 1145 | 1395 | 1270 | 0
| 33 | 90.1163 | 0.45 | [24 empty] | 1155 | 1405 | 1280 | 0
| 33.25 | 91.155 | 0.35 | [24 empty] | 1165 | 1415 | 1290 | 0
| 33.5 | 92.1938 | 0.1 | [24 empty] | 1175 | 1425 | 1300 | 0
| 33.75 | 93.2326 | 0.05 | [24 empty] | 1185 | 1435 | 1310 | 0
| 34 | 94.2713 | 0.2 | [24 empty] | 1195 | 1445 | 1320 | 0
| 34.25 | 95.3101 | 0.25 | [24 empty] | 1205 | 1455 | 1330 | 0
| 34.5 | 96.3488 | 0.3 | [24 empty] | 1215 | 1465 | 1340 | 0
| 34.75 | 97.3876 | -0.05 | [24 empty] | 1225 | 1475 | 1350 | 0
| 35 | 98.4264 | 0.15 | [24 empty] | 1235 | 1485 | 1360 | 0
| 35.25 | 99.4651 | 0.25 | [24 empty] | 1245 | 1495 | 1370 | 0
| 35.5 | 100.5039 | 0.15 | [24 empty] | 1255 | 1505 | 1380 | 0
| 35.75 | 101.5426 | 0.3 | [24 empty] | 1265 | 1515 | 1390 | 0
| 36 | 102.5814 | 0.1 | [24 empty] | 1275 | 1525 | 1400 | 0
| 36.25 | 103.6202 | 0.05 | [24 empty] | 1285 | 1535 | 1410 | 0
| 36.5 | 104.6589 | -0.05 | [24 empty] | 1295 | 1545 | 1420 | 0
| 36.75 | 105.6977 | 0.2 | [24 empty] | 1305 | 1555 | 1430 | 0
| 37 | 106.7364 | 0.25 | [24 empty] | 1315 | 1565 | 1440 | 0
| 37.25 | 107.7752 | 0 | [24 empty] | 1325 | 1575 | 1450 | 0
| 37.5 | 108.814 | 0 | [24 empty] | 1335 | 1585 | 1460 | 0
| 37.75 | 109.8527 | 0.25 | [24 empty] | 1345 | 1595 | 1470 | 0
| 38 | 110.8915 | 0.25 | [24 empty] | 1355 | 1605 | 1480 | 0
| 38.25 | 111.9302 | 0.45 | [24 empty] | 1365 | 1615 | 1490 | 0
| 38.5 | 112.969 | 0.45 | [24 empty] | 1375 | 1625 | 1500 | 0
| 38.75 | 114.0078 | 0.5 | [24 empty] | 1385 | 1635 | 1510 | 0
| 39 | 115.0465 | 0.55 | [24 empty] | 1395 | 1645 | 1520 | 0
| 39.25 | 116.0853 | 0.5 | [24 empty] | 1405 | 1655 | 1530 | 0
| 39.5 | 117.124 | 0.6 | [24 empty] | 1415 | 1665 | 1540 | 0
| 39.75 | 118.1628 | 0.3 | [24 empty] | 1425 | 1675 | 1550 | 0
| 40 | 119.2016 | 0.2 | [24 empty] | 1435 | 1685 | 1560 | 0
| 40.25 | 120.2403 | 0.3 | [24 empty] | 1445 | 1695 | 1570 | 0
| 40.5 | 121.2791 | 0.4 | [24 empty] | 1455 | 1705 | 1580 | 0
| 40.75 | 122.3178 | 0.55 | [24 empty] | 1465 | 1715 | 1590 | 0
| 41 | 123.3566 | 0.6 | [24 empty] | 1475 | 1725 | 1600 | 0
| 41.25 | 124.3953 | 0.55 | [24 empty] | 1485 | 1735 | 1610 | 0
| 41.5 | 125.4341 | 0.65 | [24 empty] | 1495 | 1745 | 1620 | 0
| 41.75 | 126.4729 | 0.75 | [24 empty] | 1505 | 1755 | 1630 | 0
| 42 | 127.5116 | 0.8 | [24 empty] | 1515 | 1765 | 1640 | 0
| 42.25 | 128.5504 | 0.9 | [24 empty] | 1525 | 1775 | 1650 | 0
| 42.5 | 129.5891 | 0.7 | [24 empty] | 1535 | 1785 | 1660 | 1
| 42.75 | 130.6279 | 0.85 | [24 empty] | 1545 | 1795 | 1670 | 1
| 43 | 131.6667 | 0.8 | [24 empty] | 1555 | 1805 | 1680 | 1
| 43.25 | 132.7054 | 0.8 | [24 empty] | 1565 | 1815 | 1690 | 1
| 43.5 | 133.7442 | 1.15 | [24 empty] | 1575 | 1825 | 1700 | 1
| 43.75 | 134.7829 | 1.15 | [24 empty] | 1585 | 1835 | 1710 | 1
| 44 | 135.8217 | 1.1 | [24 empty] | 1595 | 1845 | 1720 | 1
| 44.25 | 136.8605 | 1.2 | [24 empty] | 1605 | 1855 | 1730 | 1
| 44.5 | 137.8992 | 1.35 | [24 empty] | 1615 | 1865 | 1740 | 1
| 44.75 | 138.938 | 1.45 | [24 empty] | 1625 | 1875 | 1750 | 1
| 45 | 139.9767 | 1.55 | [24 empty] | 1635 | 1885 | 1760 | 1
| 45.25 | 141.0155 | 1.8 | [24 empty] | 1645 | 1895 | 1770 | 1
| 45.5 | 142.0543 | 2.45 | [24 empty] | 1655 | 1905 | 1780 | 1
| 45.75 | 143.093 | 2.65 | [24 empty] | 1665 | 1915 | 1790 | 1
| 46 | 144.1318 | 3.35 | [24 empty] | 1675 | 1925 | 1800 | 1
| 46.25 | 145.1705 | 3.7 | [24 empty] | 1685 | 1935 | 1810 | 1
| 46.5 | 146.2093 | 3.85 | [24 empty] | 1695 | 1945 | 1820 | 1
| 46.75 | 147.2481 | 3.8 | [24 empty] | 1705 | 1955 | 1830 | 1
| 47 | 148.2868 | 3.45 | [24 empty] | 1715 | 1965 | 1840 | 1
| 47.25 | 149.3256 | 2.75 | [24 empty] | 1725 | 1975 | 1850 | 1
| 47.5 | 150.3643 | 2.1 | [24 empty] | 1735 | 1985 | 1860 | 2
| 47.75 | 151.4031 | 1.65 | [24 empty] | 1745 | 1995 | 1870 | 2
| 48 | 152.4419 | 1.5 | [24 empty] | 1755 | 2005 | 1880 | 2
| 48.25 | 153.4806 | 1.1 | [24 empty] | 1765 | 2015 | 1890 | 2
| 48.5 | 154.5194 | 0.65 | [24 empty] | 1775 | 2025 | 1900 | 3
| 48.75 | 155.5581 | 0.45 | [24 empty] | 1785 | 2035 | 1910 | 2
| 49 | 156.5969 | 0.5 | [24 empty] | 1795 | 2045 | 1920 | 2
| 49.25 | 157.6357 | 0.6 | [24 empty] | 1805 | 2055 | 1930 | 2
| 49.5 | 158.6744 | 0.5 | [24 empty] | 1815 | 2065 | 1940 | 2
| 49.75 | 159.7132 | 0.45 | [24 empty] | 1825 | 2075 | 1950 | 2
| 50 | 160.7519 | 0.75 | [24 empty] | 1835 | 2085 | 1960 | 2
| 50.25 | 161.7907 | 0.8 | [24 empty] | 1845 | 2095 | 1970 | 2
| 50.5 | 162.8295 | 0.8 | [24 empty] | 1855 | 2105 | 1980 | 2
| 50.75 | 163.8682 | 0.7 | [24 empty] | 1865 | 2115 | 1990 | 2
| 51 | 164.907 | 1 | [24 empty] | 1875 | 2125 | 2000 | 2
| 51.25 | 165.9457 | 1.25 | [24 empty] | 1885 | 2135 | 2010 | 2
| 51.5 | 166.9845 | 1.4 | [24 empty] | 1895 | 2145 | 2020 | 2
| 51.75 | 168.0233 | 1.45 | [24 empty] | 1905 | 2155 | 2030 | 2
| 52 | 169.062 | 0.8 | [24 empty] | 1915 | 2165 | 2040 | 2
| 52.25 | 170.1008 | 0.4 | [24 empty] | 1925 | 2175 | 2050 | 2
| 52.5 | 171.1395 | 0.4 | [24 empty] | 1935 | 2185 | 2060 | 2
| 52.75 | 172.1783 | 0.5 | [24 empty] | 1945 | 2195 | 2070 | 2
| 53 | 173.2171 | 0.6 | [24 empty] | 1955 | 2205 | 2080 | 2
| 53.25 | 174.2558 | 0.5 | [24 empty] | 1965 | 2215 | 2090 | 2
| 53.5 | 175.2946 | 0.35 | [24 empty] | 1975 | 2225 | 2100 | 2
| 53.75 | 176.3333 | 0.2 | [24 empty] | 1985 | 2235 | 2110 | 1
| 54 | 177.3721 | 0.25 | [24 empty] | 1995 | 2245 | 2120 | 1
| 54.25 | 178.4109 | 0.2 | [24 empty] | 2005 | 2255 | 2130 | 1
| 54.5 | 179.4496 | 0.35 | [24 empty] | 2015 | 2265 | 2140 | 1
| 54.75 | 180.4884 | 0.35 | [24 empty] | 2025 | 2275 | 2150 | 0
| 55 | 181.5271 | 0.25 | [24 empty] | 2035 | 2285 | 2160 | 0
| 55.25 | 182.5659 | 0.3 | [24 empty] | 2045 | 2295 | 2170 | 0
| 55.5 | 183.6047 | 0.55 | [24 empty] | 2055 | 2305 | 2180 | 0
| 55.75 | 184.6434 | 0.45 | [24 empty] | 2065 | 2315 | 2190 | 0
| 56 | 185.6822 | 0.5 | [24 empty] | 2075 | 2325 | 2200 | 0
| 56.25 | 186.7209 | 0.45 | [24 empty] | 2085 | 2335 | 2210 | 0
| 56.5 | 187.7597 | 0.25 | [24 empty] | 2095 | 2345 | 2220 | 0
| 56.75 | 188.7984 | 0.35 | [24 empty] | 2105 | 2355 | 2230 | 0
| 57 | 189.8372 | 0.7 | [24 empty] | 2115 | 2365 | 2240 | 0
| 57.25 | 190.876 | 0.45 | [24 empty] | 2125 | 2375 | 2250 | 0
| 57.5 | 191.9147 | 0.4 | [24 empty] | 2135 | 2385 | 2260 | 0
| 57.75 | 192.9535 | 0.45 | [24 empty] | 2145 | 2395 | 2270 | 0
| 58 | 193.9922 | 0.4 | [24 empty] | 2155 | 2405 | 2280 | 0
| 58.25 | 195.031 | 0.5 | [24 empty] | 2165 | 2415 | 2290 | 0
| 58.5 | 196.0698 | 0.75 | [24 empty] | 2175 | 2425 | 2300 | 0
| 58.75 | 197.1085 | 0.85 | [24 empty] | 2185 | 2435 | 2310 | 0
| 59 | 198.1473 | 0.85 | [24 empty] | 2195 | 2445 | 2320 | 0
| 59.25 | 199.186 | 1.15 | [24 empty] | 2205 | 2455 | 2330 | 0
| 59.5 | 200.2248 | 1.05 | [24 empty] | 2215 | 2465 | 2340 | 0
| 59.75 | 201.2636 | 1 | [24 empty] | 2225 | 2475 | 2350 | 0
| 60 | 202.3023 | 1.2 | [24 empty] | 2235 | 2485 | 2360 | 0
| 60.25 | 203.3411 | 1.3 | [24 empty] | 2245 | 2495 | 2370 | 0
| 60.5 | 204.3798 | 1.5 | [24 empty] | 2255 | 2505 | 2380 | 0
| 60.75 | 205.4186 | 1.85 | [24 empty] | 2265 | 2515 | 2390 | 0
| 61 | 206.4574 | 2.1 | [24 empty] | 2275 | 2525 | 2400 | 0
| 61.25 | 207.4961 | 2.25 | [24 empty] | 2285 | 2535 | 2410 | 0
| 61.5 | 208.5349 | 2.7 | [24 empty] | 2295 | 2545 | 2420 | 0
| 61.75 | 209.5736 | 2.75 | [24 empty] | 2305 | 2555 | 2430 | 0
| 62 | 210.6124 | 2.8 | [24 empty] | 2315 | 2565 | 2440 | 0
| 62.25 | 211.6512 | 2.95 | [24 empty] | 2325 | 2575 | 2450 | 0
| 62.5 | 212.6899 | 2.8 | [24 empty] | 2335 | 2585 | 2460 | 0
| 62.75 | 213.7287 | 2.75 | [24 empty] | 2345 | 2595 | 2470 | 0
| 63 | 214.7674 | 2.9 | [24 empty] | 2355 | 2605 | 2480 | 0
| 63.25 | 215.8062 | 2.45 | [24 empty] | 2365 | 2615 | 2490 | 0
| 63.5 | 216.845 | 2.15 | [24 empty] | 2375 | 2625 | 2500 | 0
| 63.75 | 217.8837 | 1.9 | [24 empty] | 2385 | 2635 | 2510 | 0
| 64 | 218.9225 | 1.4 | [24 empty] | 2395 | 2645 | 2520 | 0
| 64.25 | 219.9612 | 1.15 | [24 empty] | 2405 | 2655 | 2530 | 0
| 64.5 | 221 | 1 | [24 empty] | 2415 | 2665 | 2540 | 0
| 64.75 | 223.8141 | 0.9 | [24 empty] | 2425 | 2675 | 2550 | 0
| 65 | 226.6282 | 1.05 | [24 empty] | 2435 | 2685 | 2560 | 1
| 65.25 | 229.4423 | 0.85 | [24 empty] | 2445 | 2695 | 2570 | 1
| 65.5 | 232.2564 | 0.9 | [24 empty] | 2455 | 2705 | 2580 | 1
| 65.75 | 235.0705 | 0.75 | [24 empty] | 2465 | 2715 | 2590 | 1
| 66 | 237.8846 | 0.8 | [24 empty] | 2475 | 2725 | 2600 | 1
| 66.25 | 240.6987 | 1.15 | [24 empty] | 2485 | 2735 | 2610 | 2
| 66.5 | 243.5128 | 1.4 | [24 empty] | 2495 | 2745 | 2620 | 2
| 66.75 | 246.3269 | 1.7 | [24 empty] | 2505 | 2755 | 2630 | 2
| 67 | 249.141 | 2.15 | [24 empty] | 2515 | 2765 | 2640 | 2
| 67.25 | 251.9551 | 2.3 | [24 empty] | 2525 | 2775 | 2650 | 2
| 67.5 | 254.7692 | 2.6 | [24 empty] | 2535 | 2785 | 2660 | 2
| 67.75 | 257.5833 | 2.9 | [24 empty] | 2545 | 2795 | 2670 | 2
| 68 | 260.3974 | 2.8 | [24 empty] | 2555 | 2805 | 2680 | 2
| 68.25 | 263.2115 | 3.05 | [24 empty] | 2565 | 2815 | 2690 | 3
| 68.5 | 266.0256 | 3.2 | [24 empty] | 2575 | 2825 | 2700 | 3
| 68.75 | 268.8397 | 3.1 | [24 empty] | 2585 | 2835 | 2710 | 3
| 69 | 271.6538 | 3.1 | [24 empty] | 2595 | 2845 | 2720 | 3
| 69.25 | 274.4679 | 3.5 | [24 empty] | 2605 | 2855 | 2730 | 3
| 69.5 | 277.2821 | 4.05 | [24 empty] | 2615 | 2865 | 2740 | 3
| 69.75 | 280.0962 | 4.35 | [24 empty] | 2625 | 2875 | 2750 | 3
| 70 | 282.9103 | 4.9 | [24 empty] | 2635 | 2885 | 2760 | 3
| 70.25 | 285.7244 | 4.5 | [24 empty] | 2645 | 2895 | 2770 | 4
| 70.5 | 288.5385 | 4.3 | [24 empty] | 2655 | 2905 | 2780 | 4
| 70.75 | 291.3526 | 4.1 | [24 empty] | 2665 | 2915 | 2790 | 4
| 71 | 294.1667 | 4.05 | [24 empty] | 2675 | 2925 | 2800 | 4
| 71.25 | 296.9808 | 3.4 | [24 empty] | 2685 | 2935 | 2810 | 3
| 71.5 | 299.7949 | 3.3 | [24 empty] | 2695 | 2945 | 2820 | 3
| 71.75 | 302.609 | 3.5 | [24 empty] | 2705 | 2955 | 2830 | 3
| 72 | 305.4231 | 3.7 | [24 empty] | 2715 | 2965 | 2840 | 4
| 72.25 | 308.2372 | 3.3 | [24 empty] | 2725 | 2975 | 2850 | 4
| 72.5 | 311.0513 | 2.6 | [24 empty] | 2735 | 2985 | 2860 | 4
| 72.75 | 313.8654 | 2.25 | [24 empty] | 2745 | 2995 | 2870 | 4
| 73 | 316.6795 | 2.25 | [24 empty] | 2755 | 3005 | 2880 | 4
| 73.25 | 319.4936 | 2.1 | [24 empty] | 2765 | 3015 | 2890 | 4
| 73.5 | 322.3077 | 2.15 | [24 empty] | 2775 | 3025 | 2900 | 4
| 73.75 | 325.1218 | 1.8 | [24 empty] | 2785 | 3035 | 2910 | 4
| 74 | 327.9359 | 1.7 | [24 empty] | 2795 | 3045 | 2920 | 4
| 74.25 | 330.75 | 2.05 | [24 empty] | 2805 | 3055 | 2930 | 4
| 74.5 | 333.5641 | 1.95 | [24 empty] | 2815 | 3065 | 2940 | 3
| 74.75 | 336.3782 | 2.3 | [24 empty] | 2825 | 3075 | 2950 | 3
| 75 | 339.1923 | 2.6 | [24 empty] | 2835 | 3085 | 2960 | 3
| 75.25 | 342.0064 | 2.65 | [24 empty] | 2845 | 3095 | 2970 | 3
| 75.5 | 344.8205 | 2.75 | [24 empty] | 2855 | 3105 | 2980 | 3
| 75.75 | 347.6346 | 2.35 | [24 empty] | 2865 | 3115 | 2990 | 3
| 76 | 350.4487 | 2.15 | [24 empty] | 2875 | 3125 | 3000 | 3
| 76.25 | 353.2628 | 2.05 | [24 empty] | 2885 | 3135 | 3010 | 3
| 76.5 | 356.0769 | 1.75 | [24 empty] | 2895 | 3145 | 3020 | 2
| 76.75 | 358.891 | 1.9 | [24 empty] | 2905 | 3155 | 3030 | 2
| 77 | 361.7051 | 2.1 | [24 empty] | 2915 | 3165 | 3040 | 2
| 77.25 | 364.5192 | 2.35 | [24 empty] | 2925 | 3175 | 3050 | 2
| 77.5 | 367.3333 | 2.45 | [24 empty] | 2935 | 3185 | 3060 | 2
| 77.75 | 370.1474 | 2.45 | [24 empty] | 2945 | 3195 | 3070 | 2
| 78 | 372.9615 | 2.35 | [24 empty] | 2955 | 3205 | 3080 | 2
| 78.25 | 375.7756 | 2.35 | [24 empty] | 2965 | 3215 | 3090 | 1
| 78.5 | 378.5897 | 2.35 | [24 empty] | 2975 | 3225 | 3100 | 1
| 78.75 | 381.4038 | 2.15 | [24 empty] | 2985 | 3235 | 3110 | 0
| 79 | 384.2179 | 1.5 | [24 empty] | 2995 | 3245 | 3120 | 0
| 79.25 | 387.0321 | 1.4 | [24 empty] | 3005 | 3255 | 3130 | 0
| 79.5 | 389.8462 | 1.55 | [24 empty] | 3015 | 3265 | 3140 | 0
| 79.75 | 392.6603 | 2.15 | [24 empty] | 3025 | 3275 | 3150 | 0
| 80 | 395.4744 | 2.95 | [24 empty] | 3035 | 3285 | 3160 | 0
| 80.25 | 398.2885 | 3.15 | [24 empty] | 3045 | 3295 | 3170 | 0
| 80.5 | 401.1026 | 3.55 | [24 empty] | 3055 | 3305 | 3180 | 0
| 80.75 | 403.9167 | 3.4 | [24 empty] | 3065 | 3315 | 3190 | 0
| 81 | 406.7308 | 3.7 | [24 empty] | 3075 | 3325 | 3200 | 0
| 81.25 | 409.5449 | 3.75 | [24 empty] | 3085 | 3335 | 3210 | 0
| 81.5 | 412.359 | 4.1 | [24 empty] | 3095 | 3345 | 3220 | 0
| 81.75 | 415.1731 | 4 | [24 empty] | 3105 | 3355 | 3230 | 0
| 82 | 417.9872 | 3.75 | [24 empty] | 3115 | 3365 | 3240 | 0
| 82.25 | 420.8013 | 4.1 | [24 empty] | 3125 | 3375 | 3250 | 1
| 82.5 | 423.6154 | 4.25 | [24 empty] | 3135 | 3385 | 3260 | 1
| 82.75 | 426.4295 | 4.2 | [24 empty] | 3145 | 3395 | 3270 | 1
| 83 | 429.2436 | 4.05 | [24 empty] | 3155 | 3405 | 3280 | 1
| 83.25 | 432.0577 | 3.75 | [24 empty] | 3165 | 3415 | 3290 | 1
| 83.5 | 434.8718 | 3.6 | [24 empty] | 3175 | 3425 | 3300 | 1
| 83.75 | 437.6859 | 3.45 | [24 empty] | 3185 | 3435 | 3310 | 1
| 84 | 440.5 | 3.1 | [24 empty] | 3195 | 3445 | 3320 | 1
| 84.25 | 443.3141 | 2.45 | [24 empty] | 3205 | 3455 | 3330 | 1
| 84.5 | 446.1282 | 2.4 | [24 empty] | 3215 | 3465 | 3340 | 1
| 84.75 | 448.9423 | 2.5 | [24 empty] | 3225 | 3475 | 3350 | 1
| 85 | 451.7564 | 2.75 | [24 empty] | 3235 | 3485 | 3360 | 1
| 85.25 | 454.5705 | 2.8 | [24 empty] | 3245 | 3495 | 3370 | 1
| 85.5 | 457.3846 | 2.9 | [24 empty] | 3255 | 3505 | 3380 | 1
| 85.75 | 460.1987 | 3.1 | [24 empty] | 3265 | 3515 | 3390 | 1
| 86 | 463.0128 | 3.1 | [24 empty] | 3275 | 3525 | 3400 | 1
| 86.25 | 465.8269 | 3.35 | [24 empty] | 3285 | 3535 | 3410 | 2
| 86.5 | 468.641 | 3.5 | [24 empty] | 3295 | 3545 | 3420 | 2
| 86.75 | 471.4551 | 3.2 | [24 empty] | 3305 | 3555 | 3430 | 2
| 87 | 474.2692 | 2.75 | [24 empty] | 3315 | 3565 | 3440 | 2
| 87.25 | 477.0833 | 2.55 | [24 empty] | 3325 | 3575 | 3450 | 2
| 87.5 | 479.8974 | 2.2 | [24 empty] | 3335 | 3585 | 3460 | 2
| 87.75 | 482.7115 | 2.15 | [24 empty] | 3345 | 3595 | 3470 | 2
| 88 | 485.5256 | 2.1 | [24 empty] | 3355 | 3605 | 3480 | 2
| 88.25 | 488.3397 | 2.2 | [24 empty] | 3365 | 3615 | 3490 | 2
| 88.5 | 491.1538 | 2.4 | [24 empty] | 3375 | 3625 | 3500 | 1
| 88.75 | 493.9679 | 2.95 | [24 empty] | 3385 | 3635 | 3510 | 1
| 89 | 496.7821 | 3.1 | [24 empty] | 3395 | 3645 | 3520 | 1
| 89.25 | 499.5962 | 3.25 | [24 empty] | 3405 | 3655 | 3530 | 1
| 89.5 | 502.4103 | 3.15 | [24 empty] | 3415 | 3665 | 3540 | 1
| 89.75 | 505.2244 | 3 | [24 empty] | 3425 | 3675 | 3550 | 1
| 90 | 508.0385 | 3.1 | [24 empty] | 3435 | 3685 | 3560 | 1
| 90.25 | 510.8526 | 2.7 | [24 empty] | 3445 | 3695 | 3570 | 1
| 90.5 | 513.6667 | 2.5 | [24 empty] | 3455 | 3705 | 3580 | 1
| 90.75 | 516.4808 | 2.5 | [24 empty] | 3465 | 3715 | 3590 | 1
| 91 | 519.2949 | 2.55 | [24 empty] | 3475 | 3725 | 3600 | 1
| 91.25 | 522.109 | 3.05 | [24 empty] | 3485 | 3735 | 3610 | 1
| 91.5 | 524.9231 | 3.1 | [24 empty] | 3495 | 3745 | 3620 | 1
| 91.75 | 527.7372 | 3.15 | [24 empty] | 3505 | 3755 | 3630 | 1
| 92 | 530.5513 | 3.2 | [24 empty] | 3515 | 3765 | 3640 | 2
| 92.25 | 533.3654 | 3.7 | [24 empty] | 3525 | 3775 | 3650 | 2
| 92.5 | 536.1795 | 3.85 | [24 empty] | 3535 | 3785 | 3660 | 1
| 92.75 | 538.9936 | 3.5 | [24 empty] | 3545 | 3795 | 3670 | 1
| 93 | 541.8077 | 3.25 | [24 empty] | 3555 | 3805 | 3680 | 1
| 93.25 | 544.6218 | 3.1 | [24 empty] | 3565 | 3815 | 3690 | 2
| 93.5 | 547.4359 | 3.15 | [24 empty] | 3575 | 3825 | 3700 | 2
| 93.75 | 550.25 | 3.1 | [24 empty] | 3585 | 3835 | 3710 | 2
| 94 | 553.0641 | 3.5 | [24 empty] | 3595 | 3845 | 3720 | 2
| 94.25 | 555.8782 | 3.65 | [24 empty] | 3605 | 3855 | 3730 | 2
| 94.5 | 558.6923 | 3 | [24 empty] | 3615 | 3865 | 3740 | 2
| 94.75 | 561.5064 | 2.6 | [24 empty] | 3625 | 3875 | 3750 | 2
| 95 | 564.3205 | 3.2 | [24 empty] | 3635 | 3885 | 3760 | 2
| 95.25 | 567.1346 | 4.1 | [24 empty] | 3645 | 3895 | 3770 | 2
| 95.5 | 569.9487 | 4.45 | [24 empty] | 3655 | 3905 | 3780 | 2
| 95.75 | 572.7628 | 3.1 | [24 empty] | 3665 | 3915 | 3790 | 2
| 96 | 575.5769 | 2.2 | [24 empty] | 3675 | 3925 | 3800 | 2
| 96.25 | 578.391 | 2.2 | [24 empty] | 3685 | 3935 | 3810 | 2
| 96.5 | 581.2051 | 2.1 | [24 empty] | 3695 | 3945 | 3820 | 2
| 96.75 | 584.0192 | [25 empty] | 3705 | 3955 | 3830 | 2
| 97 | 586.8333 | [25 empty] | 3715 | 3965 | 3840 | 2
| 97.25 | 589.6474 | [25 empty] | 3725 | 3975 | 3850 | 2
| 97.5 | 592.4615 | [25 empty] | 3735 | 3985 | 3860 | 2
[28 empty] | 3745 | 3995 | 3870 | 2
| 90.25 | 510.8526 | [25 empty] | 3755 | 4005 | 3880 | 2
| 90.5 | 513.6667 | [25 empty] | 3765 | 4015 | 3890 | 1
| 90.75 | 516.4808 | [25 empty] | 3775 | 4025 | 3900 | 1
| 91 | 519.2949 | [25 empty] | 3785 | 4035 | 3910 | 1
| 91.25 | 522.109 | [25 empty] | 3795 | 4045 | 3920 | 1
| 91.5 | 524.9231 | [25 empty] | 3805 | 4055 | 3930 | 1
| 91.75 | 527.7372 | [25 empty] | 3815 | 4065 | 3940 | 0
| 92 | 530.5513 | [25 empty] | 3825 | 4075 | 3950 | 0
| 92.25 | 533.3654 | [25 empty] | 3835 | 4085 | 3960 | 0
| 92.5 | 536.1795 | [25 empty] | 3845 | 4095 | 3970 | 0
| 92.75 | 538.9936 | [25 empty] | 3855 | 4105 | 3980 | 0
| 93 | 541.8077 | [25 empty] | 3865 | 4115 | 3990 | 0
| 93.25 | 544.6218 | [25 empty] | 3875 | 4125 | 4000 | 0
| 93.5 | 547.4359 | [25 empty] | 3885 | 4135 | 4010 | 0
| 93.75 | 550.25 | [25 empty] | 3895 | 4145 | 4020 | 0
| 94 | 553.0641 | [25 empty] | 3905 | 4155 | 4030 | 0
| 94.25 | 555.8782 | [25 empty] | 3915 | 4165 | 4040 | 0
| 94.5 | 558.6923 | [25 empty] | 3925 | 4175 | 4050 | 0
| 94.75 | 561.5064 | [25 empty] | 3935 | 4185 | 4060 | 0
| 95 | 564.3205 | [25 empty] | 3945 | 4195 | 4070 | 0
| 95.25 | 567.1346 | [25 empty] | 3955 | 4205 | 4080 | 0
| 95.5 | 569.9487 | [25 empty] | 3965 | 4215 | 4090 | 0
| 95.75 | 572.7628 | [25 empty] | 3975 | 4225 | 4100 | 0
| 96 | 575.5769 | [25 empty] | 3985 | 4235 | 4110 | 0
| 96.25 | 578.391 | [25 empty] | 3995 | 4245 | 4120 | 0
| 96.5 | 581.2051 | [25 empty] | 4005 | 4255 | 4130 | 0
| 96.75 | 584.0192 | 2 | [24 empty] | 4015 | 4265 | 4140 | 0
| 97 | 586.8333 | 1.85 | [24 empty] | 4025 | 4275 | 4150 | 0
| 97.25 | 589.6474 | 1.9 | [24 empty] | 4035 | 4285 | 4160 | 0
| 97.5 | 592.4615 | 2.15 | [24 empty] | 4045 | 4295 | 4170 | 0
| 97.75 | 595.2756 | 2.4 | [24 empty] | 4055 | 4305 | 4180 | 0
| 98 | 598.0897 | 2.4 | [24 empty] | 4065 | 4315 | 4190 | 0
| 98.25 | 600.9038 | 2.1 | [24 empty] | 4075 | 4325 | 4200 | 0
| 98.5 | 603.7179 | 1.95 | [24 empty] | 4085 | 4335 | 4210 | 0
| 98.75 | 606.5321 | 2.45 | [24 empty] | 4095 | 4345 | 4220 | 0
| 99 | 609.3462 | 2.7 | [24 empty] | 4105 | 4355 | 4230 | 0
| 99.25 | 612.1603 | 2.85 | [24 empty] | 4115 | 4365 | 4240 | 0
| 99.5 | 614.9744 | 3.25 | [24 empty] | 4125 | 4375 | 4250 | 0
| 99.75 | 617.7885 | 3.4 | [24 empty] | 4135 | 4385 | 4260 | 0
| 100 | 620.6026 | 3.35 | [24 empty] | 4145 | 4395 | 4270 | 0
| 100.25 | 623.4167 | 3.05 | [24 empty] | 4155 | 4405 | 4280 | 0
| 100.5 | 626.2308 | 3.1 | [24 empty] | 4165 | 4415 | 4290 | 0
| 100.75 | 629.0449 | 2.9 | [24 empty] | 4175 | 4425 | 4300 | 0
| 101 | 631.859 | 2.9 | [24 empty] | 4185 | 4435 | 4310 | 0
| 101.25 | 634.6731 | 3.15 | [24 empty] | 4195 | 4445 | 4320 | 0
| 101.5 | 637.4872 | 3.25 | [24 empty] | 4205 | 4455 | 4330 | 0
| 101.75 | 640.3013 | 3.3 | [24 empty] | 4215 | 4465 | 4340 | 0
| 102 | 643.1154 | 3.4 | [24 empty] | 4225 | 4475 | 4350 | 0
| 102.25 | 645.9295 | 3.5 | [24 empty] | 4235 | 4485 | 4360 | 0
| 102.5 | 648.7436 | 2.7 | [24 empty] | 4245 | 4495 | 4370 | 0
| 102.75 | 651.5577 | 1.75 | [24 empty] | 4255 | 4505 | 4380 | 0
| 103 | 654.3718 | 1.3 | [24 empty] | 4265 | 4515 | 4390 | 0
| 103.25 | 657.1859 | 0.6 | [24 empty] | 4275 | 4525 | 4400 | 0
| 103.5 | 660 | 0.8 | [24 empty] | 4285 | 4535 | 4410 | 0
| 103.75 | 663.325 | 0.7 | [24 empty] | 4295 | 4545 | 4420 | 0
| 104 | 666.65 | 0.45 | [24 empty] | 4305 | 4555 | 4430 | 0
| 104.25 | 669.975 | 0.05 | [24 empty] | 4315 | 4565 | 4440 | 0
| 104.5 | 673.3 | 0.1 | [24 empty] | 4325 | 4575 | 4450 | 0
| 104.75 | 676.625 | -0.2 | [24 empty] | 4335 | 4585 | 4460 | 0
| 105 | 679.95 | -0.35 | [24 empty] | 4345 | 4595 | 4470 | 0
| 105.25 | 683.275 | 0.05 | [24 empty] | 4355 | 4605 | 4480 | 0
| 105.5 | 686.6 | 0.1 | [24 empty] | 4365 | 4615 | 4490 | 0
| 105.75 | 689.925 | 0.1 | [24 empty] | 4375 | 4625 | 4500 | 0
| 106 | 693.25 | 0 | [24 empty] | 4385 | 4635 | 4510 | 0
| 106.25 | 696.575 | -0.1 | [24 empty] | 4395 | 4645 | 4520 | 0
| 106.5 | 699.9 | -0.1 | [24 empty] | 4405 | 4655 | 4530 | 0
| 106.75 | 703.225 | -0.05 | [24 empty] | 4415 | 4665 | 4540 | 0
| 107 | 706.55 | 0.2 | [24 empty] | 4425 | 4675 | 4550 | 0
| 107.25 | 709.875 | 0 | [24 empty] | 4435 | 4685 | 4560 | 0
| 107.5 | 713.2 | -0.05 | [24 empty] | 4445 | 4695 | 4570 | 0
| 107.75 | 716.525 | -0.2 | [24 empty] | 4455 | 4705 | 4580 | 0
| 108 | 719.85 | -0.05 | [24 empty] | 4465 | 4715 | 4590 | 0
| 108.25 | 723.175 | 0.15 | [24 empty] | 4475 | 4725 | 4600 | 0
| 108.5 | 726.5 | 0.05 | [24 empty] | 4485 | 4735 | 4610 | 0
| 108.75 | 729.825 | 0.1 | [24 empty] | 4495 | 4745 | 4620 | 0
| 109 | 733.15 | 0.1 | [24 empty] | 4505 | 4755 | 4630 | 0
| 109.25 | 736.475 | 0.3 | [24 empty] | 4515 | 4765 | 4640 | 0
| 109.5 | 739.8 | 0.15 | [24 empty] | 4525 | 4775 | 4650 | 0
| 109.75 | 743.125 | 0 | [24 empty] | 4535 | 4785 | 4660 | 0
| 110 | 746.45 | -0.1 | [24 empty] | 4545 | 4795 | 4670 | 0
| 110.25 | 749.775 | -0.15 | [24 empty] | 4555 | 4805 | 4680 | 0
| 110.5 | 753.1 | -0.05 | [24 empty] | 4565 | 4815 | 4690 | 0
| 110.75 | 756.425 | -0.05 | [24 empty] | 4575 | 4825 | 4700 | 0
| 111 | 759.75 | -0.15 | [24 empty] | 4585 | 4835 | 4710 | 0
| 111.25 | 763.075 | -0.1 | [24 empty] | 4595 | 4845 | 4720 | 0
| 111.5 | 766.4 | 0.05 | [24 empty] | 4605 | 4855 | 4730 | 0
| 111.75 | 769.725 | 0.2 | [24 empty] | 4615 | 4865 | 4740 | 0
| 112 | 773.05 | 0.1 | [24 empty] | 4625 | 4875 | 4750 | 0
| 112.25 | 776.375 | -0.4 | [24 empty] | 4635 | 4885 | 4760 | 0
| 112.5 | 779.7 | -0.3 | [24 empty] | 4645 | 4895 | 4770 | 0
| 112.75 | 783.025 | -0.25 | [24 empty] | 4655 | 4905 | 4780 | 1
| 113 | 786.35 | -0.25 | [24 empty] | 4665 | 4915 | 4790 | 1
| 113.25 | 789.675 | -0.05 | [24 empty] | 4675 | 4925 | 4800 | 1
| 113.5 | 793 | -0.05 | [24 empty] | 4685 | 4935 | 4810 | 1
| 113.75 | 796.325 | 0 | [24 empty] | 4695 | 4945 | 4820 | 1
| 114 | 799.65 | -0.05 | [24 empty] | 4705 | 4955 | 4830 | 1
| 114.25 | 802.975 | -0.05 | [24 empty] | 4715 | 4965 | 4840 | 1
| 114.5 | 806.3 | 0.2 | [24 empty] | 4725 | 4975 | 4850 | 1
| 114.75 | 809.625 | -0.05 | [24 empty] | 4735 | 4985 | 4860 | 1
| 115 | 812.95 | -0.2 | [24 empty] | 4745 | 4995 | 4870 | 1
| 115.25 | 816.275 | -0.25 | [24 empty] | 4755 | 5005 | 4880 | 1
| 115.5 | 819.6 | -0.2 | [24 empty] | 4765 | 5015 | 4890 | 1
| 115.75 | 822.925 | -0.1 | [24 empty] | 4775 | 5025 | 4900 | 1
| 116 | 826.25 | 0.25 | [24 empty] | 4785 | 5035 | 4910 | 1
| 116.25 | 829.575 | 0.55 | [24 empty] | 4795 | 5045 | 4920 | 1
| 116.5 | 832.9 | 0.2 | [24 empty] | 4805 | 5055 | 4930 | 1
| 116.75 | 836.225 | 0 | [24 empty] | 4815 | 5065 | 4940 | 1
| 117 | 839.55 | -0.15 | [24 empty] | 4825 | 5075 | 4950 | 1
| 117.25 | 842.875 | -0.05 | [24 empty] | 4835 | 5085 | 4960 | 1
| 117.5 | 846.2 | -0.25 | [24 empty] | 4845 | 5095 | 4970 | 1
| 117.75 | 849.525 | -0.2 | [24 empty] | 4855 | 5105 | 4980 | 1
| 118 | 852.85 | -0.2 | [24 empty] | 4865 | 5115 | 4990 | 1
| 118.25 | 856.175 | -0.25 | [24 empty] | 4875 | 5125 | 5000 | 1
| 118.5 | 859.5 | -0.2 | [24 empty] | 4885 | 5135 | 5010 | 1
| 118.75 | 862.825 | -0.25 | [24 empty] | 4895 | 5145 | 5020 | 1
| 119 | 866.15 | -0.25 | [24 empty] | 4905 | 5155 | 5030 | 0
| 119.25 | 869.475 | -0.15 | [24 empty] | 4915 | 5165 | 5040 | 0
| 119.5 | 872.8 | -0.05 | [24 empty] | 4925 | 5175 | 5050 | 0
| 119.75 | 876.125 | -0.15 | [24 empty] | 4935 | 5185 | 5060 | 0
| 120 | 879.45 | 0 | [24 empty] | 4945 | 5195 | 5070 | 0
| 120.25 | 882.775 | -0.25 | [24 empty] | 4955 | 5205 | 5080 | 0
| 120.5 | 886.1 | -0.3 | [24 empty] | 4965 | 5215 | 5090 | 0
| 120.75 | 889.425 | -0.45 | [24 empty] | 4975 | 5225 | 5100 | 0
| 121 | 892.75 | -0.2 | [24 empty] | 4985 | 5235 | 5110 | 0
| 121.25 | 896.075 | -0.15 | [24 empty] | 4995 | 5245 | 5120 | 0
| 121.5 | 899.4 | -0.3 | [24 empty] | 5005 | 5255 | 5130 | 0
| 121.75 | 902.725 | 0.05 | [24 empty] | 5015 | 5265 | 5140 | 0
| 122 | 906.05 | 0.1 | [24 empty] | 5025 | 5275 | 5150 | 0
| 122.25 | 909.375 | 0.25 | [24 empty] | 5035 | 5285 | 5160 | 0
| 122.5 | 912.7 | 0.15 | [24 empty] | 5045 | 5295 | 5170 | 0
| 122.75 | 916.025 | -0.05 | [24 empty] | 5055 | 5305 | 5180 | 0
| 123 | 919.35 | 0 | [24 empty] | 5065 | 5315 | 5190 | 0
| 123.25 | 922.675 | 0 | [24 empty] | 5075 | 5325 | 5200 | 0
| 123.5 | 926 | 0 | [24 empty] | 5085 | 5335 | 5210 | 0
| 123.75 | 930.5675 | -0.05 | [24 empty] | 5095 | 5345 | 5220 | 0
| 124 | 935.1351 | -0.05 | [24 empty] | 5105 | 5355 | 5230 | 0
| 124.25 | 939.7026 | -0.25 | [24 empty] | 5115 | 5365 | 5240 | 0
| 124.5 | 944.2701 | -0.1 | [24 empty] | 5125 | 5375 | 5250 | 0
| 124.75 | 948.8376 | 0 | [24 empty] | 5135 | 5385 | 5260 | 0
| 125 | 953.4052 | -0.1 | [24 empty] | 5145 | 5395 | 5270 | 0
| 125.25 | 957.9727 | -0.25 | [24 empty] | 5155 | 5405 | 5280 | 0
| 125.5 | 962.5402 | -0.15 | [24 empty] | 5165 | 5415 | 5290 | 0
| 125.75 | 967.1078 | -0.1 | [24 empty] | 5175 | 5425 | 5300 | 0
| 126 | 971.6753 | -0.15 | [24 empty] | 5185 | 5435 | 5310 | 0
| 126.25 | 976.2428 | -0.1 | [24 empty] | 5195 | 5445 | 5320 | 0
| 126.5 | 980.8104 | -0.6 | [24 empty] | 5205 | 5455 | 5330 | 0
| 126.75 | 985.3779 | -0.5 | [24 empty] | 5215 | 5465 | 5340 | 0
| 127 | 989.9454 | -0.3 | [24 empty] | 5225 | 5475 | 5350 | 0
| 127.25 | 994.5129 | -0.15 | [24 empty] | 5235 | 5485 | 5360 | 0
| 127.5 | 999.0805 | -0.25 | [24 empty] | 5245 | 5495 | 5370 | 0
| 127.75 | 1003.648 | -0.1 | [24 empty] | 5255 | 5505 | 5380 | 0
| 128 | 1008.2155 | -0.15 | [24 empty] | 5265 | 5515 | 5390 | 0
| 128.25 | 1012.7831 | -0.1 | [24 empty] | 5275 | 5525 | 5400 | 0
| 128.5 | 1017.3506 | 0 | [24 empty] | 5285 | 5535 | 5410 | 0
| 128.75 | 1021.9181 | -0.35 | [24 empty] | 5295 | 5545 | 5420 | 0
| 129 | 1026.4856 | -0.55 | [24 empty] | 5305 | 5555 | 5430 | 0
| 129.25 | 1031.0532 | -0.6 | [24 empty] | 5315 | 5565 | 5440 | 0
| 129.5 | 1035.6207 | -0.35 | [24 empty] | 5325 | 5575 | 5450 | 0
| 129.75 | 1040.1882 | -0.5 | [24 empty] | 5335 | 5585 | 5460 | 0
| 130 | 1044.7558 | -0.3 | [24 empty] | 5345 | 5595 | 5470 | 0
| 130.25 | 1049.3233 | -0.4 | [24 empty] | 5355 | 5605 | 5480 | 0
| 130.5 | 1053.8908 | -0.6 | [24 empty] | 5365 | 5615 | 5490 | 0
| 130.75 | 1058.4584 | -0.2 | [24 empty] | 5375 | 5625 | 5500 | 0
| 131 | 1063.0259 | -0.3 | [24 empty] | 5385 | 5635 | 5510 | 0
| 131.25 | 1067.5934 | 0 | [24 empty] | 5395 | 5645 | 5520 | 0
| 131.5 | 1072.1609 | -0.25 | [24 empty] | 5405 | 5655 | 5530 | 0
| 131.75 | 1076.7285 | -0.15 | [24 empty] | 5415 | 5665 | 5540 | 0
| 132 | 1081.296 | -0.35 | [24 empty] | 5425 | 5675 | 5550 | 0
| 132.25 | 1085.8635 | -0.6 | [24 empty] | 5435 | 5685 | 5560 | 0
| 132.5 | 1090.4311 | -0.55 | [24 empty] | 5445 | 5695 | 5570 | 0
| 132.75 | 1094.9986 | -0.3 | [24 empty] | 5455 | 5705 | 5580 | 0
| 133 | 1099.5661 | -0.45 | [24 empty] | 5465 | 5715 | 5590 | 0
| 133.25 | 1104.1336 | -0.4 | [24 empty] | 5475 | 5725 | 5600 | 1
| 133.5 | 1108.7012 | -0.55 | [24 empty] | 5485 | 5735 | 5610 | 1
| 133.75 | 1113.2687 | -0.4 | [24 empty] | 5495 | 5745 | 5620 | 1
| 134 | 1117.8362 | -0.5 | [24 empty] | 5505 | 5755 | 5630 | 1
| 134.25 | 1122.4038 | -0.55 | [24 empty] | 5515 | 5765 | 5640 | 1
| 134.5 | 1126.9713 | -0.55 | [24 empty] | 5525 | 5775 | 5650 | 1
| 134.75 | 1131.5388 | -0.8 | [24 empty] | 5535 | 5785 | 5660 | 1
| 135 | 1136.1063 | -0.6 | [24 empty] | 5545 | 5795 | 5670 | 1
| 135.25 | 1140.6739 | -0.5 | [24 empty] | 5555 | 5805 | 5680 | 1
| 135.5 | 1145.2414 | -0.55 | [24 empty] | 5565 | 5815 | 5690 | 1
| 135.75 | 1149.8089 | -0.65 | [24 empty] | 5575 | 5825 | 5700 | 1
| 136 | 1154.3765 | -0.55 | [24 empty] | 5585 | 5835 | 5710 | 1
| 136.25 | 1158.944 | -0.35 | [24 empty] | 5595 | 5845 | 5720 | 1
| 136.5 | 1163.5115 | -0.6 | [24 empty] | 5605 | 5855 | 5730 | 1
| 136.75 | 1168.0791 | -0.4 | [24 empty] | 5615 | 5865 | 5740 | 1
| 137 | 1172.6466 | -0.45 | [24 empty] | 5625 | 5875 | 5750 | 1
| 137.25 | 1177.2141 | -0.55 | [24 empty] | 5635 | 5885 | 5760 | 1
| 137.5 | 1181.7816 | -0.25 | [24 empty] | 5645 | 5895 | 5770 | 1
| 137.75 | 1186.3492 | -0.3 | [24 empty] | 5655 | 5905 | 5780 | 1
| 138 | 1190.9167 | -0.4 | [24 empty] | 5665 | 5915 | 5790 | 1
| 138.25 | 1195.4842 | -0.5 | [24 empty] | 5675 | 5925 | 5800 | 1
| 138.5 | 1200.0518 | -0.55 | [24 empty] | 5685 | 5935 | 5810 | 1
| 138.75 | 1204.6193 | -0.65 | [24 empty] | 5695 | 5945 | 5820 | 1
| 139 | 1209.1868 | -0.4 | [24 empty] | 5705 | 5955 | 5830 | 1
| 139.25 | 1213.7543 | -0.45 | [24 empty] | 5715 | 5965 | 5840 | 1
| 139.5 | 1218.3219 | -0.4 | [24 empty] | 5725 | 5975 | 5850 | 0
| 139.75 | 1222.8894 | -0.4 | [24 empty] | 5735 | 5985 | 5860 | 0
| 140 | 1227.4569 | -0.2 | [24 empty] | 5745 | 5995 | 5870 | 0
| 140.25 | 1232.0245 | -0.3 | [24 empty] | 5755 | 6005 | 5880 | 0
| 140.5 | 1236.592 | -0.3 | [24 empty] | 5765 | 6015 | 5890 | 0
| 140.75 | 1241.1595 | -0.35 | [24 empty] | 5775 | 6025 | 5900 | 0
| 141 | 1245.7271 | -0.6 | [24 empty] | 5785 | 6035 | 5910 | 0
| 141.25 | 1250.2946 | -0.5 | [24 empty] | 5795 | 6045 | 5920 | 0
| 141.5 | 1254.8621 | -0.5 | [24 empty] | 5805 | 6055 | 5930 | 0
| 141.75 | 1259.4296 | -0.8 | [24 empty] | 5815 | 6065 | 5940 | 0
| 142 | 1263.9972 | -0.75 | [24 empty] | 5825 | 6075 | 5950 | 0
| 142.25 | 1268.5647 | -0.6 | [24 empty] | 5835 | 6085 | 5960 | 0
| 142.5 | 1273.1322 | -0.9 | [24 empty] | 5845 | 6095 | 5970 | 0
| 142.75 | 1277.6998 | -0.7 | [24 empty] | 5855 | 6105 | 5980 | 0
| 143 | 1282.2673 | -0.45 | [24 empty] | 5865 | 6115 | 5990 | 0
| 143.25 | 1286.8348 | -0.75 | [24 empty] | 5875 | 6125 | 6000 | 0
| 143.5 | 1291.4023 | -0.5 | [24 empty] | 5885 | 6135 | 6010 | 0
| 143.75 | 1295.9699 | -0.7 | [24 empty] | 5895 | 6145 | 6020 | 0
| 144 | 1300.5374 | -0.65 | [24 empty] | 5905 | 6155 | 6030 | 0
| 144.25 | 1305.1049 | -0.4 | [24 empty] | 5915 | 6165 | 6040 | 0
| 144.5 | 1309.6725 | -0.3 | [24 empty] | 5925 | 6175 | 6050 | 0
| 144.75 | 1314.24 | 0.05 | [24 empty] | 5935 | 6185 | 6060 | 0
| 145 | 1318.8075 | -0.05 | [24 empty] | 5945 | 6195 | 6070 | 0
| 145.25 | 1323.3751 | -0.1 | [24 empty] | 5955 | 6205 | 6080 | 0
| 145.5 | 1327.9426 | -0.75 | [24 empty] | 5965 | 6215 | 6090 | 0
| 145.75 | 1332.5101 | -0.95 | [24 empty] | 5975 | 6225 | 6100 | 0
| 146 | 1337.0776 | -0.95 | [24 empty] | 5985 | 6235 | 6110 | 0
| 146.25 | 1341.6452 | -1.05 | [24 empty] | 5995 | 6245 | 6120 | 0
| 146.5 | 1346.2127 | -0.8 | [24 empty] | 6005 | 6255 | 6130 | 0
| 146.75 | 1350.7802 | -0.7 | [24 empty] | 6015 | 6265 | 6140 | 0
| 147 | 1355.3478 | -0.85 | [24 empty] | 6025 | 6275 | 6150 | 0
| 147.25 | 1359.9153 | -1.05 | [24 empty] | 6035 | 6285 | 6160 | 0
| 147.5 | 1364.4828 | -0.75 | [24 empty] | 6045 | 6295 | 6170 | 0
| 147.75 | 1369.0503 | -1 | [24 empty] | 6055 | 6305 | 6180 | 0
| 148 | 1373.6179 | -0.8 | [24 empty] | 6065 | 6315 | 6190 | 0
| 148.25 | 1378.1854 | -0.75 | [24 empty] | 6075 | 6325 | 6200 | 0
| 148.5 | 1382.7529 | -0.75 | [24 empty] | 6085 | 6335 | 6210 | 0
| 148.75 | 1387.3205 | -0.8 | [24 empty] | 6095 | 6345 | 6220 | 0
| 149 | 1391.888 | -0.7 | [24 empty] | 6105 | 6355 | 6230 | 0
| 149.25 | 1396.4555 | -0.65 | [24 empty] | 6115 | 6365 | 6240 | 0
| 149.5 | 1401.023 | -0.6 | [24 empty] | 6125 | 6375 | 6250 | 0
| 149.75 | 1405.5906 | -0.5 | [24 empty] | 6135 | 6385 | 6260 | 0
| 150 | 1410.1581 | -0.55 | [24 empty] | 6145 | 6395 | 6270 | 0
| 150.25 | 1414.7256 | -0.05 | [24 empty] | 6155 | 6405 | 6280 | 0
| 150.5 | 1419.2932 | 0.55 | [24 empty] | 6165 | 6415 | 6290 | 0
| 150.75 | 1423.8607 | 0.05 | [24 empty] | 6175 | 6425 | 6300 | 0
| 151 | 1428.4282 | -0.5 | [24 empty] | 6185 | 6435 | 6310 | 0
| 151.25 | 1432.9958 | -0.4 | [24 empty] | 6195 | 6445 | 6320 | 0
| 151.5 | 1437.5633 | -0.5 | [24 empty] | 6205 | 6455 | 6330 | 0
| 151.75 | 1442.1308 | -0.4 | [24 empty] | 6215 | 6465 | 6340 | 0
| 152 | 1446.6983 | -0.5 | [24 empty] | 6225 | 6475 | 6350 | 0
| 152.25 | 1451.2659 | -0.5 | [24 empty] | 6235 | 6485 | 6360 | 0
| 152.5 | 1455.8334 | -0.5 | [24 empty] | 6245 | 6495 | 6370 | 0
| 152.75 | 1460.4009 | -0.6 | [24 empty] | 6255 | 6505 | 6380 | 0
| 153 | 1464.9685 | -0.6 | [24 empty] | 6265 | 6515 | 6390 | 0
| 153.25 | 1469.536 | -0.45 | [24 empty] | 6275 | 6525 | 6400 | 0
| 153.5 | 1474.1035 | -0.45 | [24 empty] | 6285 | 6535 | 6410 | 0
| 153.75 | 1478.671 | -0.55 | [24 empty] | 6295 | 6545 | 6420 | 0
| 154 | 1483.2386 | -0.4 | [24 empty] | 6305 | 6555 | 6430 | 0
| 154.25 | 1487.8061 | -0.35 | [24 empty] | 6315 | 6565 | 6440 | 0
| 154.5 | 1492.3736 | -0.35 | [24 empty] | 6325 | 6575 | 6450 | 0
| 154.75 | 1496.9412 | -0.7 | [24 empty] | 6335 | 6585 | 6460 | 0
| 155 | 1501.5087 | -0.45 | [24 empty] | 6345 | 6595 | 6470 | 0
| 155.25 | 1506.0762 | -0.4 | [24 empty] | 6355 | 6605 | 6480 | 0
| 155.5 | 1510.6438 | -0.75 | [24 empty] | 6365 | 6615 | 6490 | 0
| 155.75 | 1515.2113 | -0.45 | [24 empty] | 6375 | 6625 | 6500 | 0
| 156 | 1519.7788 | -0.5 | [24 empty] | 6385 | 6635 | 6510 | 0
| 156.25 | 1524.3463 | -0.55 | [24 empty] | 6395 | 6645 | 6520 | 0
| 156.5 | 1528.9139 | -0.35 | [24 empty] | 6405 | 6655 | 6530 | 0
| 156.75 | 1533.4814 | -0.55 | [24 empty] | 6415 | 6665 | 6540 | 0
| 157 | 1538.0489 | -0.35 | [24 empty] | 6425 | 6675 | 6550 | 0
| 157.25 | 1542.6165 | -0.5 | [24 empty] | 6435 | 6685 | 6560 | 0
| 157.5 | 1547.184 | -0.45 | [24 empty] | 6445 | 6695 | 6570 | 0
| 157.75 | 1551.7515 | -0.55 | [24 empty] | 6455 | 6705 | 6580 | 0
| 158 | 1556.319 | -0.5 | [24 empty] | 6465 | 6715 | 6590 | 0
| 158.25 | 1560.8866 | -0.75 | [24 empty] | 6475 | 6725 | 6600 | 0
| 158.5 | 1565.4541 | -0.75 | [24 empty] | 6485 | 6735 | 6610 | 0
| 158.75 | 1570.0216 | -0.7 | [24 empty] | 6495 | 6745 | 6620 | 0
| 159 | 1574.5892 | -0.6 | [24 empty] | 6505 | 6755 | 6630 | 0
| 159.25 | 1579.1567 | -0.75 | [24 empty] | 6515 | 6765 | 6640 | 0
| 159.5 | 1583.7242 | -0.7 | [24 empty] | 6525 | 6775 | 6650 | 0
| 159.75 | 1588.2918 | -0.55 | [24 empty] | 6535 | 6785 | 6660 | 1
| 160 | 1592.8593 | -0.75 | [24 empty] | 6545 | 6795 | 6670 | 1
| 160.25 | 1597.4268 | -0.55 | [24 empty] | 6555 | 6805 | 6680 | 1
| 160.5 | 1601.9943 | -0.8 | [24 empty] | 6565 | 6815 | 6690 | 1
| 160.75 | 1606.5619 | -0.8 | [24 empty] | 6575 | 6825 | 6700 | 2
| 161 | 1611.1294 | -0.85 | [24 empty] | 6585 | 6835 | 6710 | 2
| 161.25 | 1615.6969 | -0.9 | [24 empty] | 6595 | 6845 | 6720 | 2
| 161.5 | 1620.2645 | -0.7 | [24 empty] | 6605 | 6855 | 6730 | 2
| 161.75 | 1624.832 | -0.8 | [24 empty] | 6615 | 6865 | 6740 | 2
| 162 | 1629.3995 | -0.9 | [24 empty] | 6625 | 6875 | 6750 | 2
| 162.25 | 1633.967 | -0.95 | [24 empty] | 6635 | 6885 | 6760 | 2
| 162.5 | 1638.5346 | -1 | [24 empty] | 6645 | 6895 | 6770 | 3
| 162.75 | 1643.1021 | -0.8 | [24 empty] | 6655 | 6905 | 6780 | 3
| 163 | 1647.6696 | -0.55 | [24 empty] | 6665 | 6915 | 6790 | 3
| 163.25 | 1652.2372 | -0.75 | [24 empty] | 6675 | 6925 | 6800 | 3
| 163.5 | 1656.8047 | -0.95 | [24 empty] | 6685 | 6935 | 6810 | 4
| 163.75 | 1661.3722 | -0.65 | [24 empty] | 6695 | 6945 | 6820 | 4
| 164 | 1665.9397 | -0.75 | [24 empty] | 6705 | 6955 | 6830 | 4
| 164.25 | 1670.5073 | -0.8 | [24 empty] | 6715 | 6965 | 6840 | 4
| 164.5 | 1675.0748 | -0.7 | [24 empty] | 6725 | 6975 | 6850 | 4
| 164.75 | 1679.6423 | -0.7 | [24 empty] | 6735 | 6985 | 6860 | 4
| 165 | 1684.2099 | -0.6 | [24 empty] | 6745 | 6995 | 6870 | 5
| 165.25 | 1688.7774 | -0.5 | [24 empty] | 6755 | 7005 | 6880 | 5
| 165.5 | 1693.3449 | -0.6 | [24 empty] | 6765 | 7015 | 6890 | 5
| 165.75 | 1697.9125 | -0.35 | [24 empty] | 6775 | 7025 | 6900 | 5
| 166 | 1702.48 | -0.4 | [24 empty] | 6785 | 7035 | 6910 | 4
| 166.25 | 1707.0475 | -0.45 | [24 empty] | 6795 | 7045 | 6920 | 4
| 166.5 | 1711.615 | -0.45 | [24 empty] | 6805 | 7055 | 6930 | 4
| 166.75 | 1716.1826 | -0.7 | [24 empty] | 6815 | 7065 | 6940 | 4
| 167 | 1720.7501 | -0.5 | [24 empty] | 6825 | 7075 | 6950 | 3
| 167.25 | 1725.3176 | -0.35 | [24 empty] | 6835 | 7085 | 6960 | 3
| 167.5 | 1729.8852 | -0.3 | [24 empty] | 6845 | 7095 | 6970 | 3
| 167.75 | 1734.4527 | -0.1 | [24 empty] | 6855 | 7105 | 6980 | 3
| 168 | 1739.0202 | -0.2 | [24 empty] | 6865 | 7115 | 6990 | 3
| 168.25 | 1743.5877 | 0.05 | [24 empty] | 6875 | 7125 | 7000 | 3
| 168.5 | 1748.1553 | 0.1 | [24 empty] | 6885 | 7135 | 7010 | 3
| 168.75 | 1752.7228 | 0.05 | [24 empty] | 6895 | 7145 | 7020 | 2
| 169 | 1757.2903 | -0.05 | [24 empty] | 6905 | 7155 | 7030 | 2
| 169.25 | 1761.8579 | -0.15 | [24 empty] | 6915 | 7165 | 7040 | 2
| 169.5 | 1766.4254 | -0.1 | [24 empty] | 6925 | 7175 | 7050 | 2
| 169.75 | 1770.9929 | -0.45 | [24 empty] | 6935 | 7185 | 7060 | 1
| 170 | 1775.5605 | -0.45 | [24 empty] | 6945 | 7195 | 7070 | 1
| 170.25 | 1780.128 | -0.65 | [24 empty] | 6955 | 7205 | 7080 | 1
| 170.5 | 1784.6955 | -0.65 | [24 empty] | 6965 | 7215 | 7090 | 1
| 170.75 | 1789.263 | -0.55 | [24 empty] | 6975 | 7225 | 7100 | 1
| 171 | 1793.8306 | -0.6 | [24 empty] | 6985 | 7235 | 7110 | 1
| 171.25 | 1798.3981 | -0.65 | [24 empty] | 6995 | 7245 | 7120 | 0
| 171.5 | 1802.9656 | -0.5 | [24 empty] | 7005 | 7255 | 7130 | 0
| 171.75 | 1807.5332 | -0.5 | [24 empty] | 7015 | 7265 | 7140 | 0
| 172 | 1812.1007 | -0.5 | [24 empty] | 7025 | 7275 | 7150 | 0
| 172.25 | 1816.6682 | -0.45 | [24 empty] | 7035 | 7285 | 7160 | 0
| 172.5 | 1821.2357 | -0.25 | [24 empty] | 7045 | 7295 | 7170 | 1
| 172.75 | 1825.8033 | -0.6 | [24 empty] | 7055 | 7305 | 7180 | 1
| 173 | 1830.3708 | -0.85 | [24 empty] | 7065 | 7315 | 7190 | 1
| 173.25 | 1834.9383 | -0.8 | [24 empty] | 7075 | 7325 | 7200 | 1
| 173.5 | 1839.5059 | -0.9 | [24 empty] | 7085 | 7335 | 7210 | 1
| 173.75 | 1844.0734 | -0.95 | [24 empty] | 7095 | 7345 | 7220 | 1
| 174 | 1848.6409 | -0.75 | [24 empty] | 7105 | 7355 | 7230 | 1
| 174.25 | 1853.2085 | -0.85 | [24 empty] | 7115 | 7365 | 7240 | 1
| 174.5 | 1857.776 | -0.65 | [24 empty] | 7125 | 7375 | 7250 | 1
| 174.75 | 1862.3435 | -0.65 | [24 empty] | 7135 | 7385 | 7260 | 1
| 175 | 1866.911 | -0.85 | [24 empty] | 7145 | 7395 | 7270 | 1
| 175.25 | 1871.4786 | -0.8 | [24 empty] | 7155 | 7405 | 7280 | 1
| 175.5 | 1876.0461 | -0.75 | [24 empty] | 7165 | 7415 | 7290 | 2
| 175.75 | 1880.6136 | -0.9 | [24 empty] | 7175 | 7425 | 7300 | 2
| 176 | 1885.1812 | -0.8 | [24 empty] | 7185 | 7435 | 7310 | 2
| 176.25 | 1889.7487 | -0.9 | [24 empty] | 7195 | 7445 | 7320 | 2
| 176.5 | 1894.3162 | -0.3 | [24 empty] | 7205 | 7455 | 7330 | 2
| 176.75 | 1898.8837 | -0.35 | [24 empty] | 7215 | 7465 | 7340 | 2
| 177 | 1903.4513 | [25 empty] | 7225 | 7475 | 7350 | 2
[28 empty] | 7235 | 7485 | 7360 | 2
| 177.7895 | 1917.8751 | -0.1 | [24 empty] | 7245 | 7495 | 7370 | 2
| 178.0526 | 1922.683 | 0 | [24 empty] | 7255 | 7505 | 7380 | 2
| 178.3158 | 1927.4909 | 0.15 | [24 empty] | 7265 | 7515 | 7390 | 2
| 178.5789 | 1932.2988 | 0.15 | [24 empty] | 7275 | 7525 | 7400 | 2
| 178.8421 | 1937.1068 | 0.35 | [24 empty] | 7285 | 7535 | 7410 | 2
| 179.1053 | 1941.9147 | 0.8 | [24 empty] | 7295 | 7545 | 7420 | 1
| 179.3684 | 1946.7226 | 0.9 | [24 empty] | 7305 | 7555 | 7430 | 1
| 179.6316 | 1951.5305 | 0.5 | [24 empty] | 7315 | 7565 | 7440 | 1
| 179.8947 | 1956.3385 | 0.1 | [24 empty] | 7325 | 7575 | 7450 | 1
| 180.1579 | 1961.1464 | 0.15 | [24 empty] | 7335 | 7585 | 7460 | 1
| 180.4211 | 1965.9543 | 0.75 | [24 empty] | 7345 | 7595 | 7470 | 1
| 180.6842 | 1970.7622 | 1.5 | [24 empty] | 7355 | 7605 | 7480 | 1
| 180.9474 | 1975.5702 | 1.95 | [24 empty] | 7365 | 7615 | 7490 | 1
| 181.2105 | 1980.3781 | 1.1 | [24 empty] | 7375 | 7625 | 7500 | 1
| 181.4737 | 1985.186 | 0 | [24 empty] | 7385 | 7635 | 7510 | 1
| 181.7368 | 1989.9939 | -0.5 | [24 empty] | 7395 | 7645 | 7520 | 1
| 182 | 1994.8019 | -0.2 | [24 empty] | 7405 | 7655 | 7530 | 1
| 182.2632 | 1999.6098 | -0.45 | [24 empty] | 7415 | 7665 | 7540 | 0
| 182.5263 | 2004.4177 | -0.6 | [24 empty] | 7425 | 7675 | 7550 | 0
| 182.7895 | 2009.2256 | -0.75 | [24 empty] | 7435 | 7685 | 7560 | 0
| 183.0526 | 2014.0336 | -0.75 | [24 empty] | 7445 | 7695 | 7570 | 0
| 183.3158 | 2018.8415 | -0.85 | [24 empty] | 7455 | 7705 | 7580 | 0
| 183.5789 | 2023.6494 | -0.65 | [24 empty] | 7465 | 7715 | 7590 | 0
| 183.8421 | 2028.4573 | -0.75 | [24 empty] | 7475 | 7725 | 7600 | 0
| 184.1053 | 2033.2653 | -0.8 | [24 empty] | 7485 | 7735 | 7610 | 0
| 184.3684 | 2038.0732 | -0.7 | [24 empty] | 7495 | 7745 | 7620 | 0
| 184.6316 | 2042.8811 | -0.9 | [24 empty] | 7505 | 7755 | 7630 | 0
| 184.8947 | 2047.689 | -0.85 | [24 empty] | 7515 | 7765 | 7640 | 0
| 185.1579 | 2052.497 | -1 | [24 empty] | 7525 | 7775 | 7650 | 0
| 185.4211 | 2057.3049 | -1 | [24 empty] | 7535 | 7785 | 7660 | 0
| 185.6842 | 2062.1128 | -1 | [24 empty] | 7545 | 7795 | 7670 | 0
| 185.9474 | 2066.9207 | -0.9 | [24 empty] | 7555 | 7805 | 7680 | 0
| 186.2105 | 2071.7287 | -0.9 | [24 empty] | 7565 | 7815 | 7690 | 0
| 186.4737 | 2076.5366 | -1.1 | [24 empty] | 7575 | 7825 | 7700 | 0
| 186.7368 | 2081.3445 | -1.05 | [24 empty] | 7585 | 7835 | 7710 | 0
| 187 | 2086.1524 | -1 | [24 empty] | 7595 | 7845 | 7720 | 0
| 187.2632 | 2090.9604 | -1.1 | [24 empty] | 7605 | 7855 | 7730 | 0
| 187.5263 | 2095.7683 | -0.9 | [24 empty] | 7615 | 7865 | 7740 | 1
| 187.7895 | 2100.5762 | -0.95 | [24 empty] | 7625 | 7875 | 7750 | 1
| 188.0526 | 2105.3841 | -1 | [24 empty] | 7635 | 7885 | 7760 | 1
| 188.3158 | 2110.1921 | -0.85 | [24 empty] | 7645 | 7895 | 7770 | 2
| 188.5789 | 2115 | -0.9 | [24 empty] | 7655 | 7905 | 7780 | 2
| 188.8421 | 2120.1994 | -0.85 | [24 empty] | 7665 | 7915 | 7790 | 3
| 189.1053 | 2125.3987 | -0.85 | [24 empty] | 7675 | 7925 | 7800 | 3
| 189.3684 | 2130.5981 | -0.95 | [24 empty] | 7685 | 7935 | 7810 | 3
| 189.6316 | 2135.7975 | -0.85 | [24 empty] | 7695 | 7945 | 7820 | 3
| 189.8947 | 2140.9968 | -0.9 | [24 empty] | 7705 | 7955 | 7830 | 4
| 190.1579 | 2146.1962 | -0.9 | [24 empty] | 7715 | 7965 | 7840 | 4
| 190.4211 | 2151.3956 | -0.65 | [24 empty] | 7725 | 7975 | 7850 | 5
| 190.6842 | 2156.5949 | -1.05 | [24 empty] | 7735 | 7985 | 7860 | 5
| 190.9474 | 2161.7943 | -1 | [24 empty] | 7745 | 7995 | 7870 | 5
| 191.2105 | 2166.9937 | -0.9 | [24 empty] | 7755 | 8005 | 7880 | 5
| 191.4737 | 2172.193 | -0.7 | [24 empty] | 7765 | 8015 | 7890 | 5
| 191.7368 | 2177.3924 | -0.25 | [24 empty] | 7775 | 8025 | 7900 | 5
| 192 | 2182.5918 | 0.35 | [24 empty] | 7785 | 8035 | 7910 | 6
| 192.2632 | 2187.7911 | 1.05 | [24 empty] | 7795 | 8045 | 7920 | 6
| 192.5263 | 2192.9905 | 1.85 | [24 empty] | 7805 | 8055 | 7930 | 6
| 192.7895 | 2198.1899 | 2.7 | [24 empty] | 7815 | 8065 | 7940 | 6
| 193.0526 | 2203.3892 | 2.45 | [24 empty] | 7825 | 8075 | 7950 | 6
| 193.3158 | 2208.5886 | 1.8 | [24 empty] | 7835 | 8085 | 7960 | 6
| 193.5789 | 2213.788 | 1 | [24 empty] | 7845 | 8095 | 7970 | 7
| 193.8421 | 2218.9873 | 0.45 | [24 empty] | 7855 | 8105 | 7980 | 7
| 194.1053 | 2224.1867 | 0.05 | [24 empty] | 7865 | 8115 | 7990 | 6
| 194.3684 | 2229.3861 | -0.15 | [24 empty] | 7875 | 8125 | 8000 | 6
| 194.6316 | 2234.5854 | -0.2 | [24 empty] | 7885 | 8135 | 8010 | 6
| 194.8947 | 2239.7848 | -0.3 | [24 empty] | 7895 | 8145 | 8020 | 5
| 195.1579 | 2244.9842 | -0.65 | [24 empty] | 7905 | 8155 | 8030 | 5
| 195.4211 | 2250.1835 | -0.8 | [24 empty] | 7915 | 8165 | 8040 | 4
| 195.6842 | 2255.3829 | -0.95 | [24 empty] | 7925 | 8175 | 8050 | 4
| 195.9474 | 2260.5823 | -1 | [24 empty] | 7935 | 8185 | 8060 | 4
| 196.2105 | 2265.7816 | -0.85 | [24 empty] | 7945 | 8195 | 8070 | 4
| 196.4737 | 2270.981 | -0.85 | [24 empty] | 7955 | 8205 | 8080 | 3
| 196.7368 | 2276.1804 | -0.85 | [24 empty] | 7965 | 8215 | 8090 | 4
| 197 | 2281.3797 | -1.15 | [24 empty] | 7975 | 8225 | 8100 | 3
| 197.2632 | 2286.5791 | -1.25 | [24 empty] | 7985 | 8235 | 8110 | 3
| 197.5263 | 2291.7785 | -0.9 | [24 empty] | 7995 | 8245 | 8120 | 3
| 197.7895 | 2296.9778 | -0.9 | [24 empty] | 8005 | 8255 | 8130 | 4
| 198.0526 | 2302.1772 | -1.15 | [24 empty] | 8015 | 8265 | 8140 | 4
| 198.3158 | 2307.3766 | -0.95 | [24 empty] | 8025 | 8275 | 8150 | 4
| 198.5789 | 2312.5759 | -1 | [24 empty] | 8035 | 8285 | 8160 | 3
| 198.8421 | 2317.7753 | -0.9 | [24 empty] | 8045 | 8295 | 8170 | 4
| 199.1053 | 2322.9747 | -0.7 | [24 empty] | 8055 | 8305 | 8180 | 4
| 199.3684 | 2328.1741 | -0.8 | [24 empty] | 8065 | 8315 | 8190 | 4
| 199.6316 | 2333.3734 | -0.9 | [24 empty] | 8075 | 8325 | 8200 | 4
| 199.8947 | 2338.5728 | -0.4 | [24 empty] | 8085 | 8335 | 8210 | 4
| 200.1579 | 2343.7722 | -0.15 | [24 empty] | 8095 | 8345 | 8220 | 4
| 200.4211 | 2348.9715 | -0.15 | [24 empty] | 8105 | 8355 | 8230 | 4
| 200.6842 | 2354.1709 | -0.8 | [24 empty] | 8115 | 8365 | 8240 | 5
| 200.9474 | 2359.3703 | -0.8 | [24 empty] | 8125 | 8375 | 8250 | 5
| 201.2105 | 2364.5696 | -0.9 | [24 empty] | 8135 | 8385 | 8260 | 5
| 201.4737 | 2369.769 | -0.85 | [24 empty] | 8145 | 8395 | 8270 | 5
| 201.7368 | 2374.9684 | -1 | [24 empty] | 8155 | 8405 | 8280 | 5
| 202 | 2380.1677 | -1 | [24 empty] | 8165 | 8415 | 8290 | 5
| 202.2632 | 2385.3671 | -1.05 | [24 empty] | 8175 | 8425 | 8300 | 5
| 202.5263 | 2390.5665 | -1 | [24 empty] | 8185 | 8435 | 8310 | 5
| 202.7895 | 2395.7658 | -1.15 | [24 empty] | 8195 | 8445 | 8320 | 5
| 203.0526 | 2400.9652 | -1.1 | [24 empty] | 8205 | 8455 | 8330 | 5
| 203.3158 | 2406.1646 | -1.15 | [24 empty] | 8215 | 8465 | 8340 | 4
| 203.5789 | 2411.3639 | -1 | [24 empty] | 8225 | 8475 | 8350 | 4
| 203.8421 | 2416.5633 | -1.1 | [24 empty] | 8235 | 8485 | 8360 | 4
| 204.1053 | 2421.7627 | -1.1 | [24 empty] | 8245 | 8495 | 8370 | 4
| 204.3684 | 2426.962 | -1 | [24 empty] | 8255 | 8505 | 8380 | 3
| 204.6316 | 2432.1614 | -1.1 | [24 empty] | 8265 | 8515 | 8390 | 3
| 204.8947 | 2437.3608 | -1.3 | [24 empty] | 8275 | 8525 | 8400 | 3
| 205.1579 | 2442.5601 | -1.1 | [24 empty] | 8285 | 8535 | 8410 | 3
| 205.4211 | 2447.7595 | -1.2 | [24 empty] | 8295 | 8545 | 8420 | 2
| 205.6842 | 2452.9589 | -1.2 | [24 empty] | 8305 | 8555 | 8430 | 2
| 205.9474 | 2458.1582 | -1.15 | [24 empty] | 8315 | 8565 | 8440 | 2
| 206.2105 | 2463.3576 | -0.9 | [24 empty] | 8325 | 8575 | 8450 | 2
| 206.4737 | 2468.557 | -1.25 | [24 empty] | 8335 | 8585 | 8460 | 2
| 206.7368 | 2473.7563 | -1.3 | [24 empty] | 8345 | 8595 | 8470 | 1
| 207 | 2478.9557 | -1.15 | [24 empty] | 8355 | 8605 | 8480 | 1
| 207.2632 | 2484.1551 | -1 | [24 empty] | 8365 | 8615 | 8490 | 0
| 207.5263 | 2489.3544 | -1.1 | [24 empty] | 8375 | 8625 | 8500 | 0
| 207.7895 | 2494.5538 | -1.1 | [24 empty] | 8385 | 8635 | 8510 | 0
| 208.0526 | 2499.7532 | -1.15 | [24 empty] | 8395 | 8645 | 8520 | 0
| 208.3158 | 2504.9525 | -0.75 | [24 empty] | 8405 | 8655 | 8530 | 0
| 208.5789 | 2510.1519 | -0.7 | [24 empty] | 8415 | 8665 | 8540 | 0
| 208.8421 | 2515.3513 | -0.85 | [24 empty] | 8425 | 8675 | 8550 | 0
| 209.1053 | 2520.5506 | -0.65 | [24 empty] | 8435 | 8685 | 8560 | 0
| 209.3684 | 2525.75 | -0.8 | [24 empty] | 8445 | 8695 | 8570 | 0
| 209.6316 | 2530.9494 | -0.6 | [24 empty] | 8455 | 8705 | 8580 | 0
| 209.8947 | 2536.1487 | -0.65 | [24 empty] | 8465 | 8715 | 8590 | 0
| 210.1579 | 2541.3481 | -0.8 | [24 empty] | 8475 | 8725 | 8600 | 0
| 210.4211 | 2546.5475 | -0.85 | [24 empty] | 8485 | 8735 | 8610 | 0
| 210.6842 | 2551.7468 | -0.65 | [24 empty] | 8495 | 8745 | 8620 | 0
| 210.9474 | 2556.9462 | -0.8 | [24 empty] | 8505 | 8755 | 8630 | 0
| 211.2105 | 2562.1456 | -0.8 | [24 empty] | 8515 | 8765 | 8640 | 0
| 211.4737 | 2567.3449 | -1.1 | [24 empty] | 8525 | 8775 | 8650 | 0
| 211.7368 | 2572.5443 | -1.05 | [24 empty] | 8535 | 8785 | 8660 | 0
| 212 | 2577.7437 | -0.8 | [24 empty] | 8545 | 8795 | 8670 | 0
| 212.2632 | 2582.943 | -0.8 | [24 empty] | 8555 | 8805 | 8680 | 0
| 212.5263 | 2588.1424 | -0.7 | [24 empty] | 8565 | 8815 | 8690 | 0
| 212.7895 | 2593.3418 | -0.85 | [24 empty] | 8575 | 8825 | 8700 | 0
| 213.0526 | 2598.5411 | -0.75 | [24 empty] | 8585 | 8835 | 8710 | 0
| 213.3158 | 2603.7405 | -0.85 | [24 empty] | 8595 | 8845 | 8720 | 0
| 213.5789 | 2608.9399 | -0.85 | [24 empty] | 8605 | 8855 | 8730 | 0
| 213.8421 | 2614.1392 | -0.75 | [24 empty] | 8615 | 8865 | 8740 | 0
| 214.1053 | 2619.3386 | -0.7 | [24 empty] | 8625 | 8875 | 8750 | 0
| 214.3684 | 2624.538 | -0.85 | [24 empty] | 8635 | 8885 | 8760 | 0
| 214.6316 | 2629.7373 | -0.6 | [24 empty] | 8645 | 8895 | 8770 | 0
| 214.8947 | 2634.9367 | -0.4 | [24 empty] | 8655 | 8905 | 8780 | 0
| 215.1579 | 2640.1361 | -0.35 | [24 empty] | 8665 | 8915 | 8790 | 0
| 215.4211 | 2645.3354 | -0.3 | [24 empty] | 8675 | 8925 | 8800 | 0
| 215.6842 | 2650.5348 | -0.45 | [24 empty] | 8685 | 8935 | 8810 | 0
| 215.9474 | 2655.7342 | -0.45 | [24 empty] | 8695 | 8945 | 8820 | 0
| 216.2105 | 2660.9335 | -0.55 | [24 empty] | 8705 | 8955 | 8830 | 0
| 216.4737 | 2666.1329 | -0.7 | [24 empty] | 8715 | 8965 | 8840 | 0
| 216.7368 | 2671.3323 | -0.95 | [24 empty] | 8725 | 8975 | 8850 | 0
| 217 | 2676.5316 | -0.65 | [24 empty] | 8735 | 8985 | 8860 | 0
| 217.2632 | 2681.731 | -0.85 | [24 empty] | 8745 | 8995 | 8870 | 0
| 217.5263 | 2686.9304 | -0.65 | [24 empty] | 8755 | 9005 | 8880 | 0
| 217.7895 | 2692.1297 | -0.85 | [24 empty] | 8765 | 9015 | 8890 | 0
| 218.0526 | 2697.3291 | -0.9 | [24 empty] | 8775 | 9025 | 8900 | 0
| 218.3158 | 2702.5285 | -0.55 | [24 empty] | 8785 | 9035 | 8910 | 0
| 218.5789 | 2707.7278 | -0.65 | [24 empty] | 8795 | 9045 | 8920 | 0
| 218.8421 | 2712.9272 | -0.8 | [24 empty] | 8805 | 9055 | 8930 | 0
| 219.1053 | 2718.1266 | -0.75 | [24 empty] | 8815 | 9065 | 8940 | 0
| 219.3684 | 2723.3259 | -0.3 | [24 empty] | 8825 | 9075 | 8950 | 0
| 219.6316 | 2728.5253 | 0.15 | [24 empty] | 8835 | 9085 | 8960 | 0
| 219.8947 | 2733.7247 | -0.25 | [24 empty] | 8845 | 9095 | 8970 | 0
| 220.1579 | 2738.9241 | -0.35 | [24 empty] | 8855 | 9105 | 8980 | 0
| 220.4211 | 2744.1234 | 0 | [24 empty] | 8865 | 9115 | 8990 | 0
| 220.6842 | 2749.3228 | 0.5 | [24 empty] | 8875 | 9125 | 9000 | 0
| 220.9474 | 2754.5222 | 0.3 | [24 empty] | 8885 | 9135 | 9010 | 0
| 221.2105 | 2759.7215 | -0.6 | [24 empty] | 8895 | 9145 | 9020 | 0
| 221.4737 | 2764.9209 | -0.8 | [24 empty] | 8905 | 9155 | 9030 | 0
| 221.7368 | 2770.1203 | -0.55 | [24 empty] | 8915 | 9165 | 9040 | 0
| 222 | 2775.3196 | -0.55 | [24 empty] | 8925 | 9175 | 9050 | 0
| 222.2632 | 2780.519 | -0.6 | [24 empty] | 8935 | 9185 | 9060 | 0
| 222.5263 | 2785.7184 | -0.4 | [24 empty] | 8945 | 9195 | 9070 | 0
| 222.7895 | 2790.9177 | -0.6 | [24 empty] | 8955 | 9205 | 9080 | 0
| 223.0526 | 2796.1171 | -0.5 | [24 empty] | 8965 | 9215 | 9090 | 0
| 223.3158 | 2801.3165 | -0.8 | [24 empty] | 8975 | 9225 | 9100 | 0
| 223.5789 | 2806.5158 | -0.6 | [24 empty] | 8985 | 9235 | 9110 | 0
| 223.8421 | 2811.7152 | -0.3 | [24 empty] | 8995 | 9245 | 9120 | 0
| 224.1053 | 2816.9146 | -0.5 | [24 empty] | 9005 | 9255 | 9130 | 0
| 224.3684 | 2822.1139 | -0.65 | [24 empty] | 9015 | 9265 | 9140 | 0
| 224.6316 | 2827.3133 | -1.05 | [24 empty] | 9025 | 9275 | 9150 | 0
| 224.8947 | 2832.5127 | -0.7 | [24 empty] | 9035 | 9285 | 9160 | 0
| 225.1579 | 2837.712 | -0.75 | [24 empty] | 9045 | 9295 | 9170 | 0
| 225.4211 | 2842.9114 | -0.75 | [24 empty] | 9055 | 9305 | 9180 | 0
| 225.6842 | 2848.1108 | -1.05 | [24 empty] | 9065 | 9315 | 9190 | 0
| 225.9474 | 2853.3101 | -0.8 | [24 empty] | 9075 | 9325 | 9200 | 0
| 226.2105 | 2858.5095 | -0.8 | [24 empty] | 9085 | 9335 | 9210 | 0
| 226.4737 | 2863.7089 | -0.8 | [24 empty] | 9095 | 9345 | 9220 | 0
| 226.7368 | 2868.9082 | -0.9 | [24 empty] | 9105 | 9355 | 9230 | 0
| 227 | 2874.1076 | -0.85 | [24 empty] | 9115 | 9365 | 9240 | 0
| 227.2632 | 2879.307 | -1.05 | [24 empty] | 9125 | 9375 | 9250 | 0
| 227.5263 | 2884.5063 | -0.9 | [24 empty] | 9135 | 9385 | 9260 | 0
| 227.7895 | 2889.7057 | -0.95 | [24 empty] | 9145 | 9395 | 9270 | 0
| 228.0526 | 2894.9051 | -0.95 | [24 empty] | 9155 | 9405 | 9280 | 0
| 228.3158 | 2900.1044 | -0.9 | [24 empty] | 9165 | 9415 | 9290 | 0
| 228.5789 | 2905.3038 | -0.7 | [24 empty] | 9175 | 9425 | 9300 | 0
| 228.8421 | 2910.5032 | -0.9 | [24 empty] | 9185 | 9435 | 9310 | 0
| 229.1053 | 2915.7025 | -0.95 | [24 empty] | 9195 | 9445 | 9320 | 0
| 229.3684 | 2920.9019 | -0.7 | [24 empty] | 9205 | 9455 | 9330 | 0
| 229.6316 | 2926.1013 | -0.75 | [24 empty] | 9215 | 9465 | 9340 | 0
| 229.8947 | 2931.3006 | -0.75 | [24 empty] | 9225 | 9475 | 9350 | 0
| 230.1579 | 2936.5 | -0.6 | [24 empty] | 9235 | 9485 | 9360 | 0
| 230.4211 | 2941.6994 | -0.55 | [24 empty] | 9245 | 9495 | 9370 | 0
| 230.6842 | 2946.8987 | -0.5 | [24 empty] | 9255 | 9505 | 9380 | 0
| 230.9474 | 2952.0981 | -0.75 | [24 empty] | 9265 | 9515 | 9390 | 0
| 231.2105 | 2957.2975 | -0.75 | [24 empty] | 9275 | 9525 | 9400 | 0
| 231.4737 | 2962.4968 | -0.8 | [24 empty] | 9285 | 9535 | 9410 | 0
| 231.7368 | 2967.6962 | -0.55 | [24 empty] | 9295 | 9545 | 9420 | 0
| 232 | 2972.8956 | -0.2 | [24 empty] | 9305 | 9555 | 9430 | 0
| 232.2632 | 2978.0949 | 0.2 | [24 empty] | 9315 | 9565 | 9440 | 0
| 232.5263 | 2983.2943 | -0.25 | [24 empty] | 9325 | 9575 | 9450 | 0
| 232.7895 | 2988.4937 | -0.75 | [24 empty] | 9335 | 9585 | 9460 | 0
| 233.0526 | 2993.693 | -0.85 | [24 empty] | 9345 | 9595 | 9470 | 0
| 233.3158 | 2998.8924 | -0.7 | [24 empty] | 9355 | 9605 | 9480 | 0
| 233.5789 | 3004.0918 | -0.75 | [24 empty] | 9365 | 9615 | 9490 | 0
| 233.8421 | 3009.2911 | -0.9 | [24 empty] | 9375 | 9625 | 9500 | 0
| 234.1053 | 3014.4905 | -1.1 | [24 empty] | 9385 | 9635 | 9510 | 0
| 234.3684 | 3019.6899 | -1 | [24 empty] | 9395 | 9645 | 9520 | 0
| 234.6316 | 3024.8892 | -0.8 | [24 empty] | 9405 | 9655 | 9530 | 0
| 234.8947 | 3030.0886 | -0.7 | [24 empty] | 9415 | 9665 | 9540 | 0
| 235.1579 | 3035.288 | -0.75 | [24 empty] | 9425 | 9675 | 9550 | 0
| 235.4211 | 3040.4873 | -0.5 | [24 empty] | 9435 | 9685 | 9560 | 0
| 235.6842 | 3045.6867 | -0.2 | [24 empty] | 9445 | 9695 | 9570 | 0
| 235.9474 | 3050.8861 | -0.3 | [24 empty] | 9455 | 9705 | 9580 | 0
| 236.2105 | 3056.0854 | -0.65 | [24 empty] | 9465 | 9715 | 9590 | 0
| 236.4737 | 3061.2848 | -0.6 | [24 empty] | 9475 | 9725 | 9600 | 0
| 236.7368 | 3066.4842 | -0.95 | [24 empty] | 9485 | 9735 | 9610 | 0
| 237 | 3071.6835 | -0.95 | [24 empty] | 9495 | 9745 | 9620 | 0
| 237.2632 | 3076.8829 | -0.85 | [24 empty] | 9505 | 9755 | 9630 | 0
| 237.5263 | 3082.0823 | -0.85 | [24 empty] | 9515 | 9765 | 9640 | 0
| 237.7895 | 3087.2816 | -0.75 | [24 empty] | 9525 | 9775 | 9650 | 0
| 238.0526 | 3092.481 | -0.8 | [24 empty] | 9535 | 9785 | 9660 | 0
| 238.3158 | 3097.6804 | -0.8 | [24 empty] | 9545 | 9795 | 9670 | 0
| 238.5789 | 3102.8797 | -0.8 | [24 empty] | 9555 | 9805 | 9680 | 0
| 238.8421 | 3108.0791 | -0.95 | [24 empty] | 9565 | 9815 | 9690 | 0
| 239.1053 | 3113.2785 | -0.9 | [24 empty] | 9575 | 9825 | 9700 | 0
| 239.3684 | 3118.4778 | -0.75 | [24 empty] | 9585 | 9835 | 9710 | 0
| 239.6316 | 3123.6772 | -0.7 | [24 empty] | 9595 | 9845 | 9720 | 0
| 239.8947 | 3128.8766 | -0.7 | [24 empty] | 9605 | 9855 | 9730 | 0
| 240.1579 | 3134.0759 | -0.85 | [24 empty] | 9615 | 9865 | 9740 | 0
| 240.4211 | 3139.2753 | -1.15 | [24 empty] | 9625 | 9875 | 9750 | 0
| 240.6842 | 3144.4747 | -1 | [24 empty] | 9635 | 9885 | 9760 | 0
| 240.9474 | 3149.6741 | -0.95 | [24 empty] | 9645 | 9895 | 9770 | 0
| 241.2105 | 3154.8734 | -1 | [24 empty] | 9655 | 9905 | 9780 | 0
| 241.4737 | 3160.0728 | -0.9 | [24 empty] | 9665 | 9915 | 9790 | 0
| 241.7368 | 3165.2722 | -0.9 | [24 empty] | 9675 | 9925 | 9800 | 0
| 242 | 3170.4715 | -0.9 | [24 empty] | 9685 | 9935 | 9810 | 0
| 242.2632 | 3175.6709 | -1 | [24 empty] | 9695 | 9945 | 9820 | 0
| 242.5263 | 3180.8703 | -1.05 | [24 empty] | 9705 | 9955 | 9830 | 0
| 242.7895 | 3186.0696 | -0.8 | [24 empty] | 9715 | 9965 | 9840 | 0
| 243.0526 | 3191.269 | -0.9 | [24 empty] | 9725 | 9975 | 9850 | 0
| 243.3158 | 3196.4684 | -1 | [24 empty] | 9735 | 9985 | 9860 | 0
| 243.5789 | 3201.6677 | -0.9 | [24 empty] | 9745 | 9995 | 9870 | 0
| 243.8421 | 3206.8671 | -1 | [24 empty] | 9755 | 10005 | 9880 | 0
| 244.1053 | 3212.0665 | -0.95 | [24 empty] | 9765 | 10015 | 9890 | 0
| 244.3684 | 3217.2658 | -1 | [24 empty] | 9775 | 10025 | 9900 | 0
| 244.6316 | 3222.4652 | -1.1 | [24 empty] | 9785 | 10035 | 9910 | 0
| 244.8947 | 3227.6646 | -1.2 | [24 empty] | 9795 | 10045 | 9920 | 0
| 245.1579 | 3232.8639 | -1.2 | [24 empty] | 9805 | 10055 | 9930 | 0
| 245.4211 | 3238.0633 | -1.35 | [24 empty] | 9815 | 10065 | 9940 | 0
| 245.6842 | 3243.2627 | -1.3 | [24 empty] | 9825 | 10075 | 9950 | 0
| 245.9474 | 3248.462 | -1.2 | [24 empty] | 9835 | 10085 | 9960 | 0
| 246.2105 | 3253.6614 | -0.9 | [24 empty] | 9845 | 10095 | 9970 | 0
| 246.4737 | 3258.8608 | -1.05 | [24 empty] | 9855 | 10105 | 9980 | 0
| 246.7368 | 3264.0601 | -0.9 | [24 empty] | 9865 | 10115 | 9990 | 0
| 247 | 3269.2595 | -0.6 | [24 empty] | 9875 | 10125 | 10000 | 0
| 247.2632 | 3274.4589 | -0.95
| 247.5263 | 3279.6582 | -0.9
| 247.7895 | 3284.8576 | -1
| 248.0526 | 3290.057 | -0.9
| 248.3158 | 3295.2563 | -0.85
| 248.5789 | 3300.4557 | -0.8
| 248.8421 | 3305.6551 | -0.8
| 249.1053 | 3310.8544 | -0.8
| 249.3684 | 3316.0538 | -1.05
| 249.6316 | 3321.2532 | -1.05
| 249.8947 | 3326.4525 | -0.85
| 250.1579 | 3331.6519 | -0.95
| 250.4211 | 3336.8513 | -1
| 250.6842 | 3342.0506 | -1
| 250.9474 | 3347.25 | -1.3
| 251.2105 | 3352.4494 | -1.15
| 251.4737 | 3357.6487 | -1.1
| 251.7368 | 3362.8481 | -1.2
| 252 | 3368.0475 | -1.05
| 252.2632 | 3373.2468 | -1.05
| 252.5263 | 3378.4462 | -0.9
| 252.7895 | 3383.6456 | -0.9
| 253.0526 | 3388.8449 | -0.85
| 253.3158 | 3394.0443 | -0.75
| 253.5789 | 3399.2437 | -0.85
| 253.8421 | 3404.443 | -1.05
| 254.1053 | 3409.6424 | -1
| 254.3684 | 3414.8418 | -1
| 254.6316 | 3420.0411 | -0.75
| 254.8947 | 3425.2405 | -0.55
| 255.1579 | 3430.4399 | -0.6
| 255.4211 | 3435.6392 | -0.6
| 255.6842 | 3440.8386 | -0.8
| 255.9474 | 3446.038 | -0.75
| 256.2105 | 3451.2373 | -0.75
| 256.4737 | 3456.4367 | -0.7
| 256.7368 | 3461.6361 | -0.7
| 257 | 3466.8354 | -0.8
| 257.2632 | 3472.0348 | -0.9
| 257.5263 | 3477.2342 | -0.75
| 257.7895 | 3482.4335 | -0.75
| 258.0526 | 3487.6329 | -1.1
| 258.3158 | 3492.8323 | -1.15
| 258.5789 | 3498.0316 | -1
| 258.8421 | 3503.231 | -0.75
| 259.1053 | 3508.4304 | -0.7
| 259.3684 | 3513.6297 | -0.85
| 259.6316 | 3518.8291 | -0.8
| 259.8947 | 3524.0285 | -0.75
| 260.1579 | 3529.2278 | -0.95
| 260.4211 | 3534.4272 | -0.8
| 260.6842 | 3539.6266 | -0.9
| 260.9474 | 3544.8259 | -1.05
| 261.2105 | 3550.0253 | -1.05
| 261.4737 | 3555.2247 | -0.75
| 261.7368 | 3560.4241 | -0.7
| 262 | 3565.6234 | -0.5
| 262.2632 | 3570.8228 | -0.6
| 262.5263 | 3576.0222 | -0.5
| 262.7895 | 3581.2215 | -0.45
| 263.0526 | 3586.4209 | -0.7
| 263.3158 | 3591.6203 | -0.5
| 263.5789 | 3596.8196 | -0.5
| 263.8421 | 3602.019 | -0.85
| 264.1053 | 3607.2184 | -0.85
| 264.3684 | 3612.4177 | -0.65
| 264.6316 | 3617.6171 | -0.65
| 264.8947 | 3622.8165 | -0.8
| 265.1579 | 3628.0158 | -0.7
| 265.4211 | 3633.2152 | -0.65
| 265.6842 | 3638.4146 | -0.75
| 265.9474 | 3643.6139 | -0.75
| 266.2105 | 3648.8133 | -0.75
| 266.4737 | 3654.0127 | -0.7
| 266.7368 | 3659.212 | -0.85
| 267 | 3664.4114 | -0.5
| 267.2632 | 3669.6108 | 0
| 267.5263 | 3674.8101 | 0.4
| 267.7895 | 3680.0095 | 0.45
| 268.0526 | 3685.2089 | 0.6
| 268.3158 | 3690.4082 | 0.6
| 268.5789 | 3695.6076 | 0.65
| 268.8421 | 3700.807 | 0.5
| 269.1053 | 3706.0063 | 0
| 269.3684 | 3711.2057 | 0.2
| 269.6316 | 3716.4051 | 0.25
| 269.8947 | 3721.6044 | -0.1
| 270.1579 | 3726.8038 | -0.2
| 270.4211 | 3732.0032 | -0.35
| 270.6842 | 3737.2025 | -0.5
| 270.9474 | 3742.4019 | -0.45
| 271.2105 | 3747.6013 | -0.4
| 271.4737 | 3752.8006 | -0.6
| 271.7368 | 3758 | -0.45
| 272 | 3764.5857 | -0.3
| 272.2632 | 3771.1714 | -0.55
| 272.5263 | 3777.757 | -0.7
| 272.7895 | 3784.3427 | -0.6
| 273.0526 | 3790.9284
| 273.3158 | 3797.5141
| 273.5789 | 3804.0998
| 273.8421 | 3810.6854
| 274.1053 | 3817.2711
| 274.3684 | 3823.8568
| 274.6316 | 3830.4425
| 274.8947 | 3837.0282
| 275.1579 | 3843.6138
| 275.4211 | 3850.1995
| 275.6842 | 3856.7852
| 275.9474 | 3863.3709
| 276.2105 | 3869.9566
| 276.4737 | 3876.5422
| 270.4545 | 3732.6649 | -0.6
| 270.9394 | 3742.2443 | -0.4
| 271.4242 | 3751.8238 | -0.6
| 271.9091 | 3762.3106 | -0.7
| 272.3939 | 3774.4442 | -0.5
| 272.8788 | 3786.5779 | -0.6
| 273.3636 | 3798.7115 | -0.7
| 273.8485 | 3810.8451 | -0.85
| 274.3333 | 3822.9787 | -0.95
| 274.8182 | 3835.1123 | -0.75
| 275.303 | 3847.2459 | -1
| 275.7879 | 3859.3796 | -0.65
| 276.2727 | 3871.5132 | -0.6
| 276.7576 | 3883.6468 | -0.7
| 277.2424 | 3895.7804 | -0.75
| 277.7273 | 3907.914 | -0.9
| 278.2121 | 3920.0476 | -0.95
| 278.697 | 3932.1813 | -0.95
| 279.1818 | 3944.3149 | -0.9
| 279.6667 | 3956.4485 | -0.95
| 280.1515 | 3968.5821 | -0.9
| 280.6364 | 3980.7157 | -0.8
| 281.1212 | 3992.8494 | -0.85
| 281.6061 | 4004.983 | -0.8
| 282.0909 | 4017.1166 | -1.15
| 282.5758 | 4029.2502 | -1
| 283.0606 | 4041.3838 | -0.8
| 283.5455 | 4053.5174 | -1.05
| 284.0303 | 4065.6511 | -0.9
| 284.5152 | 4077.7847 | -0.9
| 285 | 4089.9183 | -0.85
| 285.4848 | 4102.0519 | -0.85
| 285.9697 | 4114.1855 | -1.15
| 286.4545 | 4126.3191 | -1
| 286.9394 | 4138.4528 | -1.05
| 287.4242 | 4150.5864 | -0.9
| 287.9091 | 4162.72 | -0.95
| 288.3939 | 4174.8536 | -0.85
| 288.8788 | 4186.9872 | -0.95
| 289.3636 | 4199.1208 | -0.8
| 289.8485 | 4211.2545 | -1.05
| 290.3333 | 4223.3881 | -0.75
| 290.8182 | 4235.5217 | -0.8
| 291.303 | 4247.6553 | -0.85
| 291.7879 | 4259.7889 | -0.95
| 292.2727 | 4271.9225 | -0.9
| 292.7576 | 4284.0562 | -0.8
| 293.2424 | 4296.1898 | -0.85
| 293.7273 | 4308.3234 | -0.65
| 294.2121 | 4320.457 | -0.9
| 294.697 | 4332.5906 | -0.8
| 295.1818 | 4344.7243 | -1
| 295.6667 | 4356.8579 | -1.2
| 296.1515 | 4368.9915 | -0.85
| 296.6364 | 4381.1251 | -0.75
| 297.1212 | 4393.2587 | -0.8
| 297.6061 | 4405.3923 | -0.9
| 298.0909 | 4417.526 | -0.9
| 298.5758 | 4429.6596 | -0.9
| 299.0606 | 4441.7932 | -0.75
| 299.5455 | 4453.9268 | -0.65
| 300.0303 | 4466.0604 | -0.8
| 300.5152 | 4478.194 | -0.85
| 301 | 4490.3277 | -1
| 301.4848 | 4502.4613 | -1.1
| 301.9697 | 4514.5949 | -0.9
| 302.4545 | 4526.7285 | -1
| 302.9394 | 4538.8621 | -1.05
| 303.4242 | 4550.9957 | -0.95
| 303.9091 | 4563.1294 | -1.1
| 304.3939 | 4575.263 | -1.05
| 304.8788 | 4587.3966 | -0.95
| 305.3636 | 4599.5302 | -0.95
| 305.8485 | 4611.6638 | -0.9
| 306.3333 | 4623.7974 | -0.9
| 306.8182 | 4635.9311 | -0.75
| 307.303 | 4648.0647 | -0.75
| 307.7879 | 4660.1983 | -0.6
| 308.2727 | 4672.3319 | -0.45
| 308.7576 | 4684.4655 | -0.8
| 309.2424 | 4696.5991 | -1.05
| 309.7273 | 4708.7328 | -0.9
| 310.2121 | 4720.8664 | -0.75
| 310.697 | 4733 | -0.8
| 311.1818 | 4750.0828 | -0.8
| 311.6667 | 4767.1655 | -0.45
| 312.1515 | 4784.2483 | -0.6
| 312.6364 | 4801.331 | -0.25
| 313.1212 | 4818.4138 | -0.25
| 313.6061 | 4835.4965 | -0.45
| 314.0909 | 4852.5793 | -0.55
| 314.5758 | 4869.662 | -0.1
| 315.0606 | 4886.7448 | 0.25
| 315.5455 | 4903.8276 | 0.55
| 316.0303 | 4920.9103 | 1.1
| 316.5152 | 4937.9931 | 0.85
| 317 | 4955.0758 | 0.25
| 317.4848 | 4972.1586 | 0.05
| 317.9697 | 4989.2413 | -0.5
| 318.4545 | 5006.3241 | -1.05
| 318.9394 | 5023.4068 | -1.05
| 319.4242 | 5040.4896 | -1
| 319.9091 | 5057.5724 | -1
| 320.3939 | 5074.6551 | -1.25
| 320.8788 | 5091.7379 | -1.1
| 321.3636 | 5108.8206 | -0.95
| 321.8485 | 5125.9034 | -1.15
| 322.3333 | 5142.9861 | -1.05
| 322.8182 | 5160.0689 | -0.9
| 323.303 | 5177.1516 | -1.05
| 323.7879 | 5194.2344 | -0.95
| 324.2727 | 5211.3172 | -0.9
| 324.7576 | 5228.3999 | -1.1
| 325.2424 | 5245.4827 | -0.9
| 325.7273 | 5262.5654 | -1.2
| 326.2121 | 5279.6482 | -1.25
| 326.697 | 5296.7309 | -1.2
| 327.1818 | 5313.8137 | -1.15
| 327.6667 | 5330.8964 | -1.1
| 328.1515 | 5347.9792 | -1
| 328.6364 | 5365.062 | -1.15
| 329.1212 | 5382.1447 | -1.25
| 329.6061 | 5399.2275 | -1.1
| 330.0909 | 5416.3102 | -1.15
| 330.5758 | 5433.393 | -1.1
| 331.0606 | 5450.4757 | -1.15
| 331.5455 | 5467.5585 | -0.85
| 332.0303 | 5484.6412 | -1.2
| 332.5152 | 5501.724 | -1
| 333 | 5518.8068 | -0.95
| 333.4848 | 5535.8895 | -0.8
| 333.9697 | 5552.9723 | -0.8
| 334.4545 | 5570.055 | -0.7
| 334.9394 | 5587.1378 | -0.65
| 335.4242 | 5604.2205 | -0.7
| 335.9091 | 5621.3033 | -0.7
| 336.3939 | 5638.386 | -0.75
| 336.8788 | 5655.4688 | -0.8
| 337.3636 | 5672.5516 | -0.8
| 337.8485 | 5689.6343 | -0.55
| 338.3333 | 5706.7171 | -0.5
| 338.8182 | 5723.7998 | -0.6
| 339.303 | 5740.8826 | -0.7
| 339.7879 | 5757.9653 | -0.7
| 340.2727 | 5775.0481 | -0.7
| 340.7576 | 5792.1308 | -0.65
| 341.2424 | 5809.2136 | -0.7
| 341.7273 | 5826.2964 | -0.65
| 342.2121 | 5843.3791 | -0.75
| 342.697 | 5860.4619 | -0.75
| 343.1818 | 5877.5446 | -0.8
| 343.6667 | 5894.6274 | -0.5
| 344.1515 | 5911.7101 | -0.65
| 344.6364 | 5928.7929 | -0.65
| 345.1212 | 5945.8756 | -0.75
| 345.6061 | 5962.9584 | -0.65
| 346.0909 | 5980.0412 | -0.5
| 346.5758 | 5997.1239 | -0.6
| 347.0606 | 6014.2067 | -0.75
| 347.5455 | 6031.2894 | -0.65
| 348.0303 | 6048.3722 | -0.4
| 348.5152 | 6065.4549 | -0.45
| 349 | 6082.5377 | -0.5
| 349.4848 | 6099.6204 | -0.5
| 349.9697 | 6116.7032 | -0.5
| 350.4545 | 6133.786 | -0.6
| 350.9394 | 6150.8687 | -0.85
| 351.4242 | 6167.9515 | -0.85
| 351.9091 | 6185.0342 | -0.8
| 352.3939 | 6202.117 | -0.85
| 352.8788 | 6219.1997 | -0.9
| 353.3636 | 6236.2825 | -1
| 353.8485 | 6253.3652 | -1.1
| 354.3333 | 6270.448 | -1.1
| 354.8182 | 6287.5308 | -0.8
| 355.303 | 6304.6135 | -1.2
| 355.7879 | 6321.6963 | -1.05
| 356.2727 | 6338.779 | -1.1
| 356.7576 | 6355.8618 | -1.15
| 357.2424 | 6372.9445 | -1.4
| 357.7273 | 6390.0273 | -1.1
| 358.2121 | 6407.11 | -1.15
| 358.697 | 6424.1928 | -1.05
| 359.1818 | 6441.2756 | -1.05
| 359.6667 | 6458.3583 | -1
| 360.1515 | 6475.4411 | -0.95
| 360.6364 | 6492.5238 | -0.85
| 361.1212 | 6509.6066 | -1.05
| 361.6061 | 6526.6893 | -1.1
| 362.0909 | 6543.7721 | -1.05
| 362.5758 | 6560.8548 | -0.7
| 363.0606 | 6577.9376 | -0.7
| 363.5455 | 6595.0204 | -0.45
| 364.0303 | 6612.1031 | -0.35
| 364.5152 | 6629.1859 | -0.4
| 365 | 6646.2686
| 365.4848 | 6663.3514
| 365.9697 | 6680.4341
| 366.4545 | 6697.5169
| 366.9394 | 6714.5996
| 364.8 | 6639.222 | -0.7
| 365.1 | 6649.7919 | -0.5
| 365.4 | 6660.3619 | -0.55
| 365.7 | 6670.9319 | -0.7
| 366 | 6681.5018 | -0.7
| 366.3 | 6692.0718 | -0.7
| 366.6 | 6702.6417 | -0.45
| 366.9 | 6713.2117 | -0.45
| 367.2 | 6723.7816 | -0.6
| 367.5 | 6734.3516 | -0.7
| 367.8 | 6744.9215 | -1
| 368.1 | 6755.4915 | -0.75
| 368.4 | 6766.0614 | -0.9
| 368.7 | 6776.6314 | -0.8
| 369 | 6787.2014 | -0.75
| 369.3 | 6797.7713 | -0.45
| 369.6 | 6808.3413 | -0.7
| 369.9 | 6818.9112 | -0.65
| 370.2 | 6829.4812 | -0.9
| 370.5 | 6840.0511 | -0.8
| 370.8 | 6850.6211 | -0.8
| 371.1 | 6861.191 | -0.65
| 371.4 | 6871.761 | -0.7
| 371.7 | 6882.331 | -0.6
| 372 | 6892.9009 | -0.65
| 372.3 | 6903.4709 | -0.55
| 372.6 | 6914.0408 | -0.75
| 372.9 | 6924.6108 | -0.8
| 373.2 | 6935.1807 | -0.9
| 373.5 | 6945.7507 | -0.8
| 373.8 | 6956.3206 | -0.7
| 374.1 | 6966.8906 | -0.65
| 374.4 | 6977.4605 | -0.6
| 374.7 | 6988.0305 | -0.75
| 375 | 6998.6005 | -0.75
| 375.3 | 7009.1704 | -0.65
| 375.6 | 7019.7404 | -0.85
| 375.9 | 7030.3103 | -0.9
| 376.2 | 7040.8803 | -0.9
| 376.5 | 7051.4502 | -1.1
| 376.8 | 7062.0202 | -0.9
| 377.1 | 7072.5901 | -0.7
| 377.4 | 7083.1601 | -0.9
| 377.7 | 7093.7301 | -0.9
| 378 | 7104.3 | -0.8
| 378.3 | 7114.87 | -0.75
| 378.6 | 7125.4399 | -0.8
| 378.9 | 7136.0099 | -0.95
| 379.2 | 7146.5798 | -0.75
| 379.5 | 7157.1498 | -0.7
| 379.8 | 7167.7197 | -0.75
| 380.1 | 7178.2897 | -1.15
| 380.4 | 7188.8597 | -0.75
| 380.7 | 7199.4296 | -0.5
| 381 | 7209.9996 | -0.35
| 381.3 | 7220.5695 | -0.7
| 381.6 | 7231.1395 | -0.7
| 381.9 | 7241.7094 | -0.9
| 382.2 | 7252.2794 | -0.7
| 382.5 | 7262.8493 | -0.65
| 382.8 | 7273.4193 | -0.7
| 383.1 | 7283.9892 | -0.5
| 383.4 | 7294.5592 | -0.5
| 383.7 | 7305.1292 | -0.15
| 384 | 7315.6991 | -0.1
| 384.3 | 7326.2691 | -0.3
| 384.6 | 7336.839 | -0.5
| 384.9 | 7347.409 | -0.6
| 385.2 | 7357.9789 | -0.7
| 385.5 | 7368.5489 | -0.6
| 385.8 | 7379.1188 | -0.65
| 386.1 | 7389.6888 | -0.55
| 386.4 | 7400.2588 | -0.4
| 386.7 | 7410.8287 | -0.65
| 387 | 7421.3987 | -0.75
| 387.3 | 7431.9686 | -0.5
| 387.6 | 7442.5386 | -0.4
| 387.9 | 7453.1085 | -0.15
| 388.2 | 7463.6785 | -0.2
| 388.5 | 7474.2484 | -0.4
| 388.8 | 7484.8184 | -0.4
| 389.1 | 7495.3883 | -0.7
| 389.4 | 7505.9583 | -0.85
| 389.7 | 7516.5283 | -0.85
| 390 | 7527.0982 | -0.6
| 390.3 | 7537.6682 | -0.5
| 390.6 | 7548.2381 | -0.75
| 390.9 | 7558.8081 | -0.65
| 391.2 | 7569.378 | -0.65
| 391.5 | 7579.948 | -0.85
| 391.8 | 7590.5179 | -0.75
| 392.1 | 7601.0879 | -0.75
| 392.4 | 7611.6579 | -0.8
| 392.7 | 7622.2278 | -0.65
| 393 | 7632.7978 | -0.7
| 393.3 | 7643.3677 | -0.8
| 393.6 | 7653.9377 | -0.65
| 393.9 | 7664.5076 | -1
| 394.2 | 7675.0776 | -0.8
| 394.5 | 7685.6475 | -0.75
| 394.8 | 7696.2175 | -0.9
| 395.1 | 7706.7874 | -0.7
| 395.4 | 7717.3574 | -0.65
| 395.7 | 7727.9274 | -0.65
| 396 | 7738.4973 | -0.7
| 396.3 | 7749.0673 | -0.75
| 396.6 | 7759.6372 | -0.95
| 396.9 | 7770.2072 | -0.75
| 397.2 | 7780.7771 | -0.7
| 397.5 | 7791.3471 | -0.9
| 397.8 | 7801.917 | -0.75
| 398.1 | 7812.487 | -0.65
| 398.4 | 7823.057 | -0.4
| 398.7 | 7833.6269 | -0.75
| 399 | 7844.1969 | -0.6
| 399.3 | 7854.7668 | -0.55
| 399.6 | 7865.3368 | -0.25
| 399.9 | 7875.9067 | -0.2
| 400.2 | 7886.4767 | -0.15
| 400.5 | 7893.0948 | -0.6
| 400.8 | 7897.737 | -0.45
| 401.1 | 7902.3792 | -0.2
| 401.4 | 7907.0214 | -0.1
| 401.7 | 7911.6637 | -0.35
| 402 | 7916.3059 | -0.45
| 402.3 | 7920.9481 | -0.4
| 402.6 | 7925.5903 | -0.45
| 402.9 | 7930.2325 | -0.55
| 403.2 | 7934.8747 | -0.6
| 403.5 | 7939.5169 | -0.75
| 403.8 | 7944.1591 | -0.65
| 404.1 | 7948.8013 | -0.7
| 404.4 | 7953.4435 | -0.65
| 404.7 | 7958.0858 | -0.6
| 405 | 7962.728 | -0.25
| 405.3 | 7967.3702 | 0.35
| 405.6 | 7972.0124 | 0.2
| 405.9 | 7976.6546 | -0.4
| 406.2 | 7981.2968 | -0.7
| 406.5 | 7985.939 | -0.85
| 406.8 | 7990.5812 | -0.65
| 407.1 | 7995.2234 | -0.65
| 407.4 | 7999.8657 | -0.55
| 407.7 | 8004.5079 | -0.75
| 408 | 8009.1501 | -0.75
| 408.3 | 8013.7923 | -0.65
| 408.6 | 8018.4345 | -0.65
| 408.9 | 8023.0767 | -0.7
| 409.2 | 8027.7189 | -0.65
| 409.5 | 8032.3611 | -0.65
| 409.8 | 8037.0033 | -0.55
| 410.1 | 8041.6455 | -0.65
| 410.4 | 8046.2878 | -0.75
| 410.7 | 8050.93 | -0.8
| 411 | 8055.5722 | -0.75
| 411.3 | 8060.2144 | -0.75
| 411.6 | 8064.8566 | -0.9
| 411.9 | 8069.4988 | -0.9
| 412.2 | 8074.141 | -0.85
| 412.5 | 8078.7832 | -1.2
| 412.8 | 8083.4254 | -1.15
| 413.1 | 8088.0677 | -1.15
| 413.4 | 8092.7099 | -0.9
| 413.7 | 8097.3521 | -0.85
| 414 | 8101.9943 | -0.9
| 414.3 | 8106.6365 | -0.8
| 414.6 | 8111.2787 | -0.95
| 414.9 | 8115.9209 | -0.8
| 415.2 | 8120.5631 | -0.85
| 415.6 | 8126.7527 | -0.8
| 408.7426 | 8020.6407 | -0.3
| 408.9901 | 8024.4709 | -0.45
| 409.2376 | 8028.3011 | -0.4
| 409.4851 | 8032.1313 | -0.45
| 409.7327 | 8035.9615 | -0.6
| 409.9802 | 8039.7917 | -0.5
| 410.2277 | 8043.6219 | -0.55
| 410.4752 | 8047.4521 | -0.5
| 410.7228 | 8051.2823 | -0.5
| 410.9703 | 8055.1126 | -0.6
| 411.2178 | 8058.9428 | -0.7
| 411.4653 | 8062.773 | -0.6
| 411.7129 | 8066.6032 | -0.45
| 411.9604 | 8070.4334 | -0.8
| 412.2079 | 8074.2636 | -0.8
| 412.4554 | 8078.0938 | -0.65
| 412.703 | 8081.924 | -0.8
| 412.9505 | 8085.7542 | -0.8
| 413.198 | 8089.5844 | -0.45
| 413.4455 | 8093.4146 | -0.65
| 413.6931 | 8097.2448 | -0.85
| 413.9406 | 8101.075 | -0.75
| 414.1881 | 8104.9052 | -0.9
| 414.4356 | 8108.7355 | -0.75
| 414.6832 | 8112.5657 | -0.85
| 414.9307 | 8116.3959 | -0.6
| 415.1782 | 8120.2261 | -0.65
| 415.4257 | 8124.0563 | -0.75
| 415.6733 | 8127.8865 | -0.5
| 415.9208 | 8131.7167 | -0.35
| 416.1683 | 8135.5469 | -0.35
| 416.4158 | 8139.3771 | -0.25
| 416.6634 | 8143.2073 | -0.35
| 416.9109 | 8147.0375 | -0.55
| 417.1584 | 8150.8677 | -0.7
| 417.4059 | 8154.6979 | -0.75
| 417.6535 | 8158.5281 | -0.9
| 417.901 | 8162.3583 | -0.75
| 418.1485 | 8166.1886 | -0.65
| 418.396 | 8170.0188 | -0.6
| 418.6436 | 8173.849 | -0.55
| 418.8911 | 8177.6792 | -0.7
| 419.1386 | 8181.5094 | -0.85
| 419.3861 | 8185.3396 | -1
| 419.6337 | 8189.1698 | -0.95
| 419.8812 | 8193 | -1
| 420.1287 | 8196.8478 | -0.95
| 420.3762 | 8200.6957 | -0.85
| 420.6238 | 8204.5435 | -0.75
| 420.8713 | 8208.3913 | -0.95
| 421.1188 | 8212.2391 | -0.75
| 421.3663 | 8216.087 | -1.1
| 421.6139 | 8219.9348 | -0.8
| 421.8614 | 8223.7826 | -0.95
| 422.1089 | 8227.6304 | -1
| 422.3564 | 8231.4783 | -0.75
| 422.604 | 8235.3261 | -0.8
| 422.8515 | 8239.1739 | -0.85
| 423.099 | 8243.0217 | -0.9
| 423.3465 | 8246.8696 | -1
| 423.5941 | 8250.7174 | -0.35
| 423.8416 | 8254.5652 | 0
| 424.0891 | 8258.413 | 0.5
| 424.3366 | 8262.2609 | 0.65
| 424.5842 | 8266.1087 | 0.9
| 424.8317 | 8269.9565 | 1.65
| 425.0792 | 8273.8043 | 2.35
| 425.3267 | 8277.6522 | 2.4
| 425.5743 | 8281.5 | 2.45
| 425.8218 | 8285.3478 | 2.3
| 426.0693 | 8289.1957 | 2.75
| 426.3168 | 8293.0435 | 2.75
| 426.5644 | 8296.8913 | 2.45
| 426.8119 | 8300.7391 | 1.75
| 427.0594 | 8304.587 | 1.7
| 427.3069 | 8308.4348 | 2.45
| 427.5545 | 8312.2826 | 2.8
| 427.802 | 8316.1304 | 2.45
| 428.0495 | 8319.9783 | 1.05
| 428.297 | 8323.8261 | 1.3
| 428.5446 | 8327.6739 | 0.3
| 428.7921 | 8331.5217 | 0.55
| 429.0396 | 8335.3696 | 0.65
| 429.2871 | 8339.2174 | 0
| 429.5347 | 8343.0652 | -0.35
| 429.7822 | 8346.913 | -0.15
| 430.0297 | 8350.7609 | 0.6
| 430.2772 | 8354.6087 | 1.45
| 430.5248 | 8358.4565 | 2.55
| 430.7723 | 8362.3043 | 3.6
| 431.0198 | 8366.1522 | 4.25
| 431.2673 | 8370 | 3.5
| 431.5149 | 8373.8478 | 1.65
| 431.7624 | 8377.6957 | -0.1
| 432.0099 | 8381.5435 | -0.45
| 432.2574 | 8385.3913 | -0.15
| 432.505 | 8389.2391 | 0.35
| 432.7525 | 8393.087 | 0.45
| 433 | 8396.9348 | 0.55
| 433.2475 | 8400.7826 | 0.3
| 433.495 | 8404.6304 | 0.05
| 433.7426 | 8408.4783 | -0.1
| 433.9901 | 8412.3261 | -0.2
| 434.2376 | 8416.1739 | -0.4
| 434.4851 | 8420.0217 | -0.3
| 434.7327 | 8423.8696 | 0.25
| 434.9802 | 8427.7174 | 0.5
| 435.2277 | 8431.5652 | 0.85
| 435.4752 | 8435.413 | 1.1
| 435.7228 | 8439.2609 | 0.9
| 435.9703 | 8443.1087 | 0.75
| 436.2178 | 8446.9565 | 0.85
| 436.4653 | 8450.8043 | 1.05
| 436.7129 | 8454.6522 | 1.15
| 436.9604 | 8458.5 | 1.75
| 437.2079 | 9128.5359 | 2.35
| 437.4554 | 9138.3142 | 2.75
| 437.703 | 9148.0926 | 2.85
| 437.9505 | 9157.8709 | 2.9
| 438.198 | 9167.6493 | 3.1
| 438.4455 | 9177.4276 | 3.2
| 438.6931 | 9187.206 | 3.25
| 438.9406 | 9196.9844 | 3.5
| 439.1881 | 9206.7627 | 3.65
| 439.4356 | 9216.5411 | 3.35
| 439.6832 | 9226.3194 | 3.45
| 439.9307 | 9236.0978 | 3.7
| 440.1782 | 9245.8761 | 3.4
| 440.4257 | 9255.6545 | 2.55
| 440.6733 | 9265.4329 | 2.35
| 440.9208 | 9275.2112 | 2.55
| 441.1683 | 9284.9896 | 2.5
| 441.4158 | 9294.7679 | 2.85
| 441.6634 | 9304.5463 | 2.75
| 441.9109 | 9314.3246 | 2.85
| 442.1584 | 9324.103 | 3.05
| 442.4059 | 9333.8814 | 2.7
| 442.6535 | 9343.6597 | 3.1
| 442.901 | 9353.4381 | 2.5
| 443.1485 | 9363.2164 | 2.25
| 443.396 | 9372.9948 | 2.2
| 443.6436 | 9382.7731 | 2.35
| 443.8911 | 9392.5515 | 2.25
| 444.1386 | 9402.3299 | 2.6
| 444.3861 | 9412.1082 | 2.3
| 444.6337 | 9421.8866 | 1.95
| 444.8812 | 9431.6649 | 1.95
| 445.1287 | 9441.4433 | 2.95
| 445.3762 | 9451.2216 | 3.5
| 445.6238 | 9461 | 3.5
| 445.8713 | 9470.7784 | 3.75
| 446.1188 | 9480.5567 | 3.6
| 446.3663 | 9490.3351 | 3.2
| 446.6139 | 9500.1134 | 3
| 446.8614 | 9509.8918 | 3.2
| 447.1089 | 9519.6701 | 3.75
| 447.3564 | 9529.4485 | 4.2
| 447.604 | 9539.2269 | 3.9
| 447.8515 | 9549.0052 | 3.1
| 448.099 | 9558.7836 | 3.05
| 448.3465 | 9568.5619 | 3.05
| 448.5941 | 9578.3403 | 3.1
| 448.8416 | 9588.1186 | 3.05
| 449.0891 | 9597.897 | 2.95
| 449.3366 | 9607.6754 | 2.55
| 449.5842 | 9617.4537 | 3
| 449.8317 | 9627.2321 | 3.3
| 450.0792 | 9637.0104 | 3.5
| 450.3267 | 9646.7888 | 3.8
| 450.5743 | 9656.5671 | 3.75
| 450.8218 | 9666.3455 | 3.2
| 451.0693 | 9676.1239 | 2.7
| 451.3168 | 9685.9022 | 2.55
| 451.5644 | 9695.6806 | 2.45
| 451.8119 | 9705.4589 | 2.65
| 452.0594 | 9715.2373 | 2.5
| 452.3069 | 9725.0156 | 2.65
| 452.5545 | 9734.794 | 2.55
| 452.802 | 9744.5724 | 2.65
| 453.0495 | 9754.3507 | 3.05
| 453.297 | 9764.1291 | 3.05
| 453.5446 | 9773.9074 | 3.15
| 453.7921 | 9783.6858 | 3.5
| 454.0396 | 9793.4641 | 3.55
| 454.2871 | 9803.2425 | 3.6
| 454.5347 | 9813.0209 | 3.9
| 454.7822 | 9822.7992 | 4.1
| 455.0297 | 9832.5776 | 4.3
| 455.2772 | 9842.3559 | 4.25
| 455.5248 | 9852.1343 | 4
| 455.7723 | 9861.9126 | 3.6
| 456.0198 | 9871.691 | 3.3
| 456.2673 | 9881.4694 | 2.95
| 456.5149 | 9891.2477 | 3.05
| 456.7624 | 9901.0261 | 3.45
| 457.0099 | 9910.8044 | 3.6
| 457.2574 | 9920.5828 | 3.6
| 457.505 | 9930.3611 | 3.45
| 457.7525 | 9940.1395 | 3.7
| 458 | 9949.9179
| 458.2475 | 9959.6962
| 458.495 | 9969.4746
| 458.5 | 9969.6701
| 459 | 9989.4224
| 459.5 | 10009.1747 | 3.3
| 460 | 10028.927 | 4
| 460.5 | 10048.6793 | 4.05
| 461 | 10068.4315 | 3.95
| 461.5 | 10088.1838 | 3.5
| 462 | 10107.9361 | 2.75
| 462.5 | 10127.6884 | 2.45
| 463 | 10147.4407 | 2.25
| 463.5 | 10167.193 | 2.15
| 464 | 10186.9452 | 2.95
| 464.5 | 10206.6975 | 2.9
| 465 | 10226.4498 | 2.65
| 465.5 | 10246.2021 | 2.65
| 466 | 10265.9544 | 2.3
| 466.5 | 10285.7067 | 2.15
| 467 | 10305.4589 | 2.05
| 467.5 | 10325.2112 | 2.15
| 468 | 10344.9635 | 2.4
| 468.5 | 10364.7158 | 2.15
| 469 | 10384.4681 | 1.95
| 469.5 | 10404.2203 | 1.85
| 470 | 10423.9726 | 1.75
| 470.5 | 10443.7249 | 1.8
| 471 | 10463.4772 | 1.75
| 471.5 | 10483.2295 | 1.8
| 472 | 10502.9818 | 1.5
| 472.5 | 10522.734 | 1.4
| 473 | 10542.4863 | 1.45
| 473.5 | 10562.2386 | 1.45
| 474 | 10581.9909 | 1.4
| 474.5 | 10601.7432 | 1.5
| 475 | 10621.4954 | 1.35
| 475.5 | 10641.2477 | 1.45
| 476 | 10661 | 1.5
| 476.5 | 10680.7523 | 1.45
| 477 | 10700.5046 | 1.2
| 477.5 | 10720.2568 | 1.4
| 478 | 10740.0091 | 1.25
| 478.5 | 10759.7614 | 1.1
| 479 | 10779.5137 | 0.85
| 479.5 | 10799.266 | 0.7
| 480 | 10819.0182 | 0.85
| 480.5 | 10838.7705 | 0.85
| 481 | 10858.5228 | 0.3
| 481.5 | 10878.2751 | 0.35
| 482 | 10898.0274 | 0.05
| 482.5 | 10917.7797 | 0.15
| 483 | 10937.5319 | 0.2
| 483.5 | 10957.2842 | 0.15
| 484 | 10977.0365 | -0.1
| 484.5 | 10996.7888 | 0
| 484 | 10977.0365 | -0.1
| 484.5 | 10996.7888

## Figure 2-Lake Level
L. Blanca Core 99A | L. Blanca SPLINE age (cal yr BP) | PC1 | Approximate lake level (m above lake floor)
lake level | -26.2248 | -2.0706 | 9.7
inferred | -5.4496 | -2.1156 | 9.7
from sed. | 15.3256 | -2.579 | 10.4
geochemistry | 36.1008 | -2.2708 | 10
| 56.876 | -2.3699 | 10.1
| 77.6512 | -1.8961 | 9.4
| 98.4264 | -2.0015 | 9.6
| 119.2015 | -2.077 | 9.7
| 139.9767 | -3.1282 | 11.1
| 160.7519 | -1.7954 | 9.2
| 181.5271 | -2.6654 | 10.5
| 202.3023 | -2.7056 | 10.6
| 226.6282 | -1.5136 | 8.8
| 282.9103 | -2.1334 | 9.8
| 339.1923 | -2.3563 | 10.1
| 395.4744 | -2.6003 | 10.4
| 451.7564 | -2.256 | 10
| 508.0385 | -1.9817 | 9.5
| 564.3205 | -2.2937 | 10
| 620.6026 | -2.5025 | 10.3
| 679.95 | -0.79382 | 7.4
| 746.45 | -0.51987 | 6.8
| 812.95 | -0.70528 | 7.2
| 879.45 | -0.56152 | 6.9
| 953.4052 | -0.18948 | 6
| 1044.7558 | 0.64036 | 4
| 1136.1063 | 0.20415 | 5.1
| 1227.4569 | 0.27615 | 4.9
| 1318.8075 | 0.38121 | 4.6
| 1410.1581 | 0.063744 | 5.4
| 1501.5087 | -0.089432 | 5.8
| 1592.8593 | 0.10547 | 5.3
| 1684.2099 | 0.19597 | 5.1
| 1775.5605 | 0.20934 | 5.1
| 1866.911 | 0.37414 | 4.6
| 2038.0732 | -0.47481 | 6.7
| 2095.7683 | 1.8583 | 0.4
| 2198.1899 | 1.7368 | 0.8
| 2302.1772 | 1.2156 | 2.3
| 2406.1646 | 1.9797 | 0
| 2510.1519 | 1.6388 | 1.1
| 2614.1392 | 1.4969 | 1.5
| 2718.1266 | 0.87466 | 3.3
| 2822.1139 | 2.0972 | -0.4
| 2926.1013 | 1.3995 | 1.8
| 3009.2911 | 0.17558 | 5.2
| 3134.0759 | 2.1153 | -0.5
| 3238.0633 | 1.9138 | 0.2
| 3342.0506 | 1.9384 | 0.1
| 3446.038 | 1.1318 | 2.6
| 3550.0253 | -0.58652 | 6.9
| 3654.0127 | 1.9145 | 0.2
| 3758 | 1.9658 | 0
| 4029.2502 | 1.9652 | 0
| 4320.457 | 1.8954 | 0.3
| 4538.8621 | 1.6381 | 1.1
| 4835.4965 | 0.46593 | 4.4
| 5313.8137 | 1.6652 | 1
| 5655.4688 | 1.4791 | 1.6
| 5997.1239 | 1.7589 | 0.7
| 6407.11 | 2.0415 | -0.2
| 6822.4345 | 2.0416 | -0.2
| 7160.6731 | 2.3346 | -1.2
| 7329.7924 | 0.92038 | 3.2
| 7456.6318 | 1.9649 | 0
| 7668.0309 | 2.3096 | -1.1
| 7879.43 | 1.5214 | 1.4
| 7978.202 | 2.1559 | -0.6
| 8071.0462 | 1.9618 | 0
| 8093.4146 | 2.1545 | -0.6
| 8162.3583 | 2.177 | -0.7
| 8239.1739 | 1.808 | 0.5
| 8269.9565 | -1.147 | 8.1
| 8331.5217 | 0.36589 | 4.7
| 8393.087 | 0.052164 | 5.5
| 9148.0926 | -1.3779 | 8.5
| 9382.7731 | -1.3845 | 8.5
| 9539.2269 | -1.9918 | 9.6
| 9734.794 | -2.2291 | 9.9
| 10325.2112 | -2.5538 | 10.4
| 10799.266 | -2.6625 | 10.5
| 9734.794 |  | -5
| 10325.2112 |  | 0
| 10799.266 |  | 0

## Table S1
Table 1 - Radiocarbon ages (AMS) from L. Blanca core A-99 and L. Brava core A-97.
Lake | Lab Code | Drive | Drive Depth (cm) | Composite Depth (cm) | Material | 14C age | Calibrated Age Range (1s)b
Blanca | CURL-4973 | 1 | 64.5 | 64.5 | wood | 130 ±35 | -2–-1
14–38
64–118
124–147
189–193
213–231
243–268
Blanca | CURL-4974 | 2 | 13.5 | 103.5 | leaf | 660 ± 35 | 564–589
641–666
Blanca | CAMS-73134 | 2 | 33.5 | 123.5 | wood | 980 ± 40 | 799–813
826–866
901–934
Blanca | CAMS-96801a | 2 | 85 | 175 | wood | 2700 ± 60 | 2757–2849
Blanca | CAMS-96802 | 3 | 11 | 188.6 | wood | 2120 ± 35 | 2044–2147
Blanca | CAMS-96803 | 3 | 90 | 271.7 | wood | 3480 ± 40 | 3698–3734
3741–3777
3789–3827
Blanca | CAMS-96804 | 4 | 21.5 | 310.7 | wood | 4200 ± 35 | 4652–4669
4704–4757
4809–4836
Blanca | CAMS-96805 | 5 | 30.25 | 400.3 | wood | 7055 ± 40 | 7850–7907
7914–7938
Blanca | CURL-4975 | 6 | 12 | 419.9 | wood | 7370 ± 45 | 8060–8087
8159–8216
8242–8304
Blanca | CAMS-96806 | 6 | 23.5 | 431.3 | wood | 7550 ± 45 | 8344–8403
Blanca | CAMS-96807 | 6 | 38 | 445.6 | bulk | 8430 ± 50 | 9429–9502
9508–9517
Blanca | UCI-23056 | 7 | 17.5 | 476 | bulk | 9430 ± 40 | 10589–10630
10646–10708
Brava | OS-18091 | 5 | 34 | 862 | wood | 7610 ± 50 | 8375-8445
a Not included in age model.
b Based upon the intcal04 accessed at calib.qub.ac.uk on 4/20/2006.

## Figure S2
L. Blanca Core 99A | L. Blanca Composite depth (cm) | 14C age ranges (cal yr BP) | L. Blanca Composite depth (cm) | L. Blanca SPLINE age (cal yr BP) | L. Blanca SPLINE age (cal yr AD/BC) | L. Blanca SPLINE linear sedimentation rate (cm/ yr)
| 64.5 | -2 | 0 | -47 | 1997 | 0.24067
| 64.5 | -1 | 0.25 | -45.9612 | 1995.9612 | 0.24067
|  |  | 0.5 | -44.9225 | 1994.9225 | 0.24067
| 64.5 | 14 | 0.75 | -43.8837 | 1993.8837 | 0.24067
| 64.5 | 38 | 1 | -42.845 | 1992.845 | 0.24067
|  |  | 1.25 | -41.8062 | 1991.8062 | 0.24067
| 64.5 | 64 | 1.5 | -40.7674 | 1990.7674 | 0.24067
| 64.5 | 118 | 1.75 | -39.7287 | 1989.7287 | 0.24067
|  |  | 2 | -38.6899 | 1988.6899 | 0.24067
| 64.5 | 124 | 2.25 | -37.6512 | 1987.6512 | 0.24067
| 64.5 | 147 | 2.5 | -36.6124 | 1986.6124 | 0.24067
|  |  | 2.75 | -35.5736 | 1985.5736 | 0.24067
| 64.5 | 189 | 3 | -34.5349 | 1984.5349 | 0.24067
| 64.5 | 193 | 3.25 | -33.4961 | 1983.4961 | 0.24067
|  |  | 3.5 | -32.4574 | 1982.4574 | 0.24067
| 64.5 | 213 | 3.75 | -31.4186 | 1981.4186 | 0.24067
| 64.5 | 231 | 4 | -30.3798 | 1980.3798 | 0.24067
|  |  | 4.25 | -29.3411 | 1979.3411 | 0.24067
| 64.5 | 243 | 4.5 | -28.3023 | 1978.3023 | 0.24067
| 64.5 | 268 | 4.75 | -27.2636 | 1977.2636 | 0.24067
|  |  | 5 | -26.2248 | 1976.2248 | 0.24067
| 103.5 | 564 | 5.25 | -25.186 | 1975.186 | 0.24067
| 103.5 | 589 | 5.5 | -24.1473 | 1974.1473 | 0.24067
|  |  | 5.75 | -23.1085 | 1973.1085 | 0.24067
| 103.5 | 641 | 6 | -22.0698 | 1972.0698 | 0.24067
| 103.5 | 666 | 6.25 | -21.031 | 1971.031 | 0.24067
|  |  | 6.5 | -19.9922 | 1969.9922 | 0.24067
| 123.5 | 799 | 6.75 | -18.9535 | 1968.9535 | 0.24067
| 123.5 | 813 | 7 | -17.9147 | 1967.9147 | 0.24067
|  |  | 7.25 | -16.876 | 1966.876 | 0.24067
| 123.5 | 826 | 7.5 | -15.8372 | 1965.8372 | 0.24067
| 123.5 | 866 | 7.75 | -14.7984 | 1964.7985 | 0.24067
|  |  | 8 | -13.7597 | 1963.7597 | 0.24067
| 123.5 | 901 | 8.25 | -12.7209 | 1962.7209 | 0.24067
| 123.5 | 934 | 8.5 | -11.6822 | 1961.6822 | 0.24067
|  |  | 8.75 | -10.6434 | 1960.6434 | 0.24067
| 188.5789 | 2044 | 9 | -9.6047 | 1959.6047 | 0.24067
| 188.5789 | 2147 | 9.25 | -8.5659 | 1958.5659 | 0.24067
|  |  | 9.5 | -7.5271 | 1957.5271 | 0.24067
| 271.7368 | 3698 | 9.75 | -6.4884 | 1956.4884 | 0.24067
| 271.7368 | 3734 | 10 | -5.4496 | 1955.4496 | 0.24067
|  |  | 10.25 | -4.4109 | 1954.4109 | 0.24067
| 271.7368 | 3741 | 10.5 | -3.3721 | 1953.3721 | 0.24067
| 271.7368 | 3777 | 10.75 | -2.3333 | 1952.3333 | 0.24067
|  |  | 11 | -1.2946 | 1951.2946 | 0.24067
| 271.7368 | 3789 | 11.25 | -0.25581 | 1950.2558 | 0.24067
| 271.7368 | 3827 | 11.5 | 0.78295 | 1949.2171 | 0.24067
|  |  | 11.75 | 1.8217 | 1948.1783 | 0.24067
| 310.697 | 4652 | 12 | 2.8605 | 1947.1395 | 0.24067
| 310.697 | 4669 | 12.25 | 3.8992 | 1946.1008 | 0.24067
|  |  | 12.5 | 4.938 | 1945.062 | 0.24067
| 310.697 | 4704 | 12.75 | 5.9767 | 1944.0233 | 0.24067
| 310.697 | 4757 | 13 | 7.0155 | 1942.9845 | 0.24067
|  |  | 13.25 | 8.0543 | 1941.9457 | 0.24067
| 310.697 | 4809 | 13.5 | 9.093 | 1940.907 | 0.24067
| 310.697 | 4836 | 13.75 | 10.1318 | 1939.8682 | 0.24067
|  |  | 14 | 11.1705 | 1938.8295 | 0.24067
| 400.3 | 7850 | 14.25 | 12.2093 | 1937.7907 | 0.24067
| 400.3 | 7907 | 14.5 | 13.2481 | 1936.7519 | 0.24067
|  |  | 14.75 | 14.2868 | 1935.7132 | 0.24067
| 400.3 | 7914 | 15 | 15.3256 | 1934.6744 | 0.24067
| 400.3 | 7938 | 15.25 | 16.3643 | 1933.6357 | 0.24067
|  |  | 15.5 | 17.4031 | 1932.5969 | 0.24067
| 419.8812 | 8060 | 15.75 | 18.4419 | 1931.5581 | 0.24067
| 419.8812 | 8087 | 16 | 19.4806 | 1930.5194 | 0.24067
|  |  | 16.25 | 20.5194 | 1929.4806 | 0.24067
| 419.8812 | 8159 | 16.5 | 21.5581 | 1928.4419 | 0.24067
| 419.8812 | 8216 | 16.75 | 22.5969 | 1927.4031 | 0.24067
|  |  | 17 | 23.6357 | 1926.3643 | 0.24067
| 419.8812 | 8242 | 17.25 | 24.6744 | 1925.3256 | 0.24067
| 419.8812 | 8304 | 17.5 | 25.7132 | 1924.2868 | 0.24067
|  |  | 17.75 | 26.7519 | 1923.2481 | 0.24067
| 431.2673 | 8344 | 18 | 27.7907 | 1922.2093 | 0.24067
| 431.2673 | 8403 | 18.25 | 28.8295 | 1921.1705 | 0.24067
|  |  | 18.5 | 29.8682 | 1920.1318 | 0.24067
| 445.6238 | 9429 | 18.75 | 30.907 | 1919.093 | 0.24067
| 445.6238 | 9502 | 19 | 31.9457 | 1918.0543 | 0.24067
|  |  | 19.25 | 32.9845 | 1917.0155 | 0.24067
| 445.6238 | 9508 | 19.5 | 34.0233 | 1915.9767 | 0.24067
| 445.6238 | 9517 | 19.75 | 35.062 | 1914.938 | 0.24067
|  |  | 20 | 36.1008 | 1913.8992 | 0.24067
| 476 | 10589 | 20.25 | 37.1395 | 1912.8605 | 0.24067
| 476 | 10630 | 20.5 | 38.1783 | 1911.8217 | 0.24067
|  |  | 20.75 | 39.2171 | 1910.7829 | 0.24067
| 476 | 10646 | 21 | 40.2558 | 1909.7442 | 0.24067
| 476 | 10708 | 21.25 | 41.2946 | 1908.7054 | 0.24067
|  |  | 21.5 | 42.3333 | 1907.6667 | 0.24067
| 175 | 2757 | 21.75 | 43.3721 | 1906.6279 | 0.24067
| 175 | 2849 | 22 | 44.4109 | 1905.5891 | 0.24067
|  |  | 22.25 | 45.4496 | 1904.5504 | 0.24067
|  |  | 22.5 | 46.4884 | 1903.5116 | 0.24067
|  |  | 22.75 | 47.5271 | 1902.4729 | 0.24067
|  |  | 23 | 48.5659 | 1901.4341 | 0.24067
|  |  | 23.25 | 49.6047 | 1900.3953 | 0.24067
|  |  | 23.5 | 50.6434 | 1899.3566 | 0.24067
|  |  | 23.75 | 51.6822 | 1898.3178 | 0.24067
|  |  | 24 | 52.7209 | 1897.2791 | 0.24067
|  |  | 24.25 | 53.7597 | 1896.2403 | 0.24067
|  |  | 24.5 | 54.7984 | 1895.2015 | 0.24067
|  |  | 24.75 | 55.8372 | 1894.1628 | 0.24067
|  |  | 25 | 56.876 | 1893.124 | 0.24067
|  |  | 25.25 | 57.9147 | 1892.0853 | 0.24067
|  |  | 25.5 | 58.9535 | 1891.0465 | 0.24067
|  |  | 25.75 | 59.9922 | 1890.0078 | 0.24067
|  |  | 26 | 61.031 | 1888.969 | 0.24067
|  |  | 26.25 | 62.0698 | 1887.9302 | 0.24067
|  |  | 26.5 | 63.1085 | 1886.8915 | 0.24067
|  |  | 26.75 | 64.1473 | 1885.8527 | 0.24067
|  |  | 27 | 65.186 | 1884.814 | 0.24067
|  |  | 27.25 | 66.2248 | 1883.7752 | 0.24067
|  |  | 27.5 | 67.2636 | 1882.7364 | 0.24067
|  |  | 27.75 | 68.3023 | 1881.6977 | 0.24067
|  |  | 28 | 69.3411 | 1880.6589 | 0.24067
|  |  | 28.25 | 70.3798 | 1879.6202 | 0.24067
|  |  | 28.5 | 71.4186 | 1878.5814 | 0.24067
|  |  | 28.75 | 72.4574 | 1877.5426 | 0.24067
|  |  | 29 | 73.4961 | 1876.5039 | 0.24067
|  |  | 29.25 | 74.5349 | 1875.4651 | 0.24067
|  |  | 29.5 | 75.5736 | 1874.4264 | 0.24067
|  |  | 29.75 | 76.6124 | 1873.3876 | 0.24067
|  |  | 30 | 77.6512 | 1872.3488 | 0.24067
|  |  | 30.25 | 78.6899 | 1871.3101 | 0.24067
|  |  | 30.5 | 79.7287 | 1870.2713 | 0.24067
|  |  | 30.75 | 80.7674 | 1869.2326 | 0.24067
|  |  | 31 | 81.8062 | 1868.1938 | 0.24067
|  |  | 31.25 | 82.845 | 1867.155 | 0.24067
|  |  | 31.5 | 83.8837 | 1866.1163 | 0.24067
|  |  | 31.75 | 84.9225 | 1865.0775 | 0.24067
|  |  | 32 | 85.9612 | 1864.0388 | 0.24067
|  |  | 32.25 | 87 | 1863 | 0.24067
|  |  | 32.5 | 88.0388 | 1861.9612 | 0.24067
|  |  | 32.75 | 89.0775 | 1860.9225 | 0.24067
|  |  | 33 | 90.1163 | 1859.8837 | 0.24067
|  |  | 33.25 | 91.155 | 1858.845 | 0.24067
|  |  | 33.5 | 92.1938 | 1857.8062 | 0.24067
|  |  | 33.75 | 93.2326 | 1856.7674 | 0.24067
|  |  | 34 | 94.2713 | 1855.7287 | 0.24067
|  |  | 34.25 | 95.3101 | 1854.6899 | 0.24067
|  |  | 34.5 | 96.3488 | 1853.6512 | 0.24067
|  |  | 34.75 | 97.3876 | 1852.6124 | 0.24067
|  |  | 35 | 98.4264 | 1851.5736 | 0.24067
|  |  | 35.25 | 99.4651 | 1850.5349 | 0.24067
|  |  | 35.5 | 100.5039 | 1849.4961 | 0.24067
|  |  | 35.75 | 101.5426 | 1848.4574 | 0.24067
|  |  | 36 | 102.5814 | 1847.4186 | 0.24067
|  |  | 36.25 | 103.6202 | 1846.3798 | 0.24067
|  |  | 36.5 | 104.6589 | 1845.3411 | 0.24067
|  |  | 36.75 | 105.6977 | 1844.3023 | 0.24067
|  |  | 37 | 106.7364 | 1843.2636 | 0.24067
|  |  | 37.25 | 107.7752 | 1842.2248 | 0.24067
|  |  | 37.5 | 108.814 | 1841.186 | 0.24067
|  |  | 37.75 | 109.8527 | 1840.1473 | 0.24067
|  |  | 38 | 110.8915 | 1839.1085 | 0.24067
|  |  | 38.25 | 111.9302 | 1838.0698 | 0.24067
|  |  | 38.5 | 112.969 | 1837.031 | 0.24067
|  |  | 38.75 | 114.0078 | 1835.9922 | 0.24067
|  |  | 39 | 115.0465 | 1834.9535 | 0.24067
|  |  | 39.25 | 116.0853 | 1833.9147 | 0.24067
|  |  | 39.5 | 117.124 | 1832.876 | 0.24067
|  |  | 39.75 | 118.1628 | 1831.8372 | 0.24067
|  |  | 40 | 119.2016 | 1830.7985 | 0.24067
|  |  | 40.25 | 120.2403 | 1829.7597 | 0.24067
|  |  | 40.5 | 121.2791 | 1828.7209 | 0.24067
|  |  | 40.75 | 122.3178 | 1827.6822 | 0.24067
|  |  | 41 | 123.3566 | 1826.6434 | 0.24067
|  |  | 41.25 | 124.3953 | 1825.6047 | 0.24067
|  |  | 41.5 | 125.4341 | 1824.5659 | 0.24067
|  |  | 41.75 | 126.4729 | 1823.5271 | 0.24067
|  |  | 42 | 127.5116 | 1822.4884 | 0.24067
|  |  | 42.25 | 128.5504 | 1821.4496 | 0.24067
|  |  | 42.5 | 129.5891 | 1820.4109 | 0.24067
|  |  | 42.75 | 130.6279 | 1819.3721 | 0.24067
|  |  | 43 | 131.6667 | 1818.3333 | 0.24067
|  |  | 43.25 | 132.7054 | 1817.2946 | 0.24067
|  |  | 43.5 | 133.7442 | 1816.2558 | 0.24067
|  |  | 43.75 | 134.7829 | 1815.2171 | 0.24067
|  |  | 44 | 135.8217 | 1814.1783 | 0.24067
|  |  | 44.25 | 136.8605 | 1813.1395 | 0.24067
|  |  | 44.5 | 137.8992 | 1812.1008 | 0.24067
|  |  | 44.75 | 138.938 | 1811.062 | 0.24067
|  |  | 45 | 139.9767 | 1810.0233 | 0.24067
|  |  | 45.25 | 141.0155 | 1808.9845 | 0.24067
|  |  | 45.5 | 142.0543 | 1807.9457 | 0.24067
|  |  | 45.75 | 143.093 | 1806.907 | 0.24067
|  |  | 46 | 144.1318 | 1805.8682 | 0.24067
|  |  | 46.25 | 145.1705 | 1804.8295 | 0.24067
|  |  | 46.5 | 146.2093 | 1803.7907 | 0.24067
|  |  | 46.75 | 147.2481 | 1802.7519 | 0.24067
|  |  | 47 | 148.2868 | 1801.7132 | 0.24067
|  |  | 47.25 | 149.3256 | 1800.6744 | 0.24067
|  |  | 47.5 | 150.3643 | 1799.6357 | 0.24067
|  |  | 47.75 | 151.4031 | 1798.5969 | 0.24067
|  |  | 48 | 152.4419 | 1797.5581 | 0.24067
|  |  | 48.25 | 153.4806 | 1796.5194 | 0.24067
|  |  | 48.5 | 154.5194 | 1795.4806 | 0.24067
|  |  | 48.75 | 155.5581 | 1794.4419 | 0.24067
|  |  | 49 | 156.5969 | 1793.4031 | 0.24067
|  |  | 49.25 | 157.6357 | 1792.3643 | 0.24067
|  |  | 49.5 | 158.6744 | 1791.3256 | 0.24067
|  |  | 49.75 | 159.7132 | 1790.2868 | 0.24067
|  |  | 50 | 160.7519 | 1789.2481 | 0.24067
|  |  | 50.25 | 161.7907 | 1788.2093 | 0.24067
|  |  | 50.5 | 162.8295 | 1787.1705 | 0.24067
|  |  | 50.75 | 163.8682 | 1786.1318 | 0.24067
|  |  | 51 | 164.907 | 1785.093 | 0.24067
|  |  | 51.25 | 165.9457 | 1784.0543 | 0.24067
|  |  | 51.5 | 166.9845 | 1783.0155 | 0.24067
|  |  | 51.75 | 168.0233 | 1781.9767 | 0.24067
|  |  | 52 | 169.062 | 1780.938 | 0.24067
|  |  | 52.25 | 170.1008 | 1779.8992 | 0.24067
|  |  | 52.5 | 171.1395 | 1778.8605 | 0.24067
|  |  | 52.75 | 172.1783 | 1777.8217 | 0.24067
|  |  | 53 | 173.2171 | 1776.7829 | 0.24067
|  |  | 53.25 | 174.2558 | 1775.7442 | 0.24067
|  |  | 53.5 | 175.2946 | 1774.7054 | 0.24067
|  |  | 53.75 | 176.3333 | 1773.6667 | 0.24067
|  |  | 54 | 177.3721 | 1772.6279 | 0.24067
|  |  | 54.25 | 178.4109 | 1771.5891 | 0.24067
|  |  | 54.5 | 179.4496 | 1770.5504 | 0.24067
|  |  | 54.75 | 180.4884 | 1769.5116 | 0.24067
|  |  | 55 | 181.5271 | 1768.4729 | 0.24067
|  |  | 55.25 | 182.5659 | 1767.4341 | 0.24067
|  |  | 55.5 | 183.6047 | 1766.3953 | 0.24067
|  |  | 55.75 | 184.6434 | 1765.3566 | 0.24067
|  |  | 56 | 185.6822 | 1764.3178 | 0.24067
|  |  | 56.25 | 186.7209 | 1763.2791 | 0.24067
|  |  | 56.5 | 187.7597 | 1762.2403 | 0.24067
|  |  | 56.75 | 188.7984 | 1761.2015 | 0.24067
|  |  | 57 | 189.8372 | 1760.1628 | 0.24067
|  |  | 57.25 | 190.876 | 1759.124 | 0.24067
|  |  | 57.5 | 191.9147 | 1758.0853 | 0.24067
|  |  | 57.75 | 192.9535 | 1757.0465 | 0.24067
|  |  | 58 | 193.9922 | 1756.0078 | 0.24067
|  |  | 58.25 | 195.031 | 1754.969 | 0.24067
|  |  | 58.5 | 196.0698 | 1753.9302 | 0.24067
|  |  | 58.75 | 197.1085 | 1752.8915 | 0.24067
|  |  | 59 | 198.1473 | 1751.8527 | 0.24067
|  |  | 59.25 | 199.186 | 1750.814 | 0.24067
|  |  | 59.5 | 200.2248 | 1749.7752 | 0.24067
|  |  | 59.75 | 201.2636 | 1748.7364 | 0.24067
|  |  | 60 | 202.3023 | 1747.6977 | 0.24067
|  |  | 60.25 | 203.3411 | 1746.6589 | 0.24067
|  |  | 60.5 | 204.3798 | 1745.6202 | 0.24067
|  |  | 60.75 | 205.4186 | 1744.5814 | 0.24067
|  |  | 61 | 206.4574 | 1743.5426 | 0.24067
|  |  | 61.25 | 207.4961 | 1742.5039 | 0.24067
|  |  | 61.5 | 208.5349 | 1741.4651 | 0.24067
|  |  | 61.75 | 209.5736 | 1740.4264 | 0.24067
|  |  | 62 | 210.6124 | 1739.3876 | 0.24067
|  |  | 62.25 | 211.6512 | 1738.3488 | 0.24067
|  |  | 62.5 | 212.6899 | 1737.3101 | 0.24067
|  |  | 62.75 | 213.7287 | 1736.2713 | 0.24067
|  |  | 63 | 214.7674 | 1735.2326 | 0.24067
|  |  | 63.25 | 215.8062 | 1734.1938 | 0.24067
|  |  | 63.5 | 216.845 | 1733.155 | 0.24067
|  |  | 63.75 | 217.8837 | 1732.1163 | 0.24067
|  |  | 64 | 218.9225 | 1731.0775 | 0.24067
|  |  | 64.25 | 219.9612 | 1730.0388 | 0.24067
|  |  | 64.5 | 221 | 1729 | 0.088838
|  |  | 64.75 | 223.8141 | 1726.1859 | 0.088838
|  |  | 65 | 226.6282 | 1723.3718 | 0.088838
|  |  | 65.25 | 229.4423 | 1720.5577 | 0.088838
|  |  | 65.5 | 232.2564 | 1717.7436 | 0.088838
|  |  | 65.75 | 235.0705 | 1714.9295 | 0.088838
|  |  | 66 | 237.8846 | 1712.1154 | 0.088838
|  |  | 66.25 | 240.6987 | 1709.3013 | 0.088838
|  |  | 66.5 | 243.5128 | 1706.4872 | 0.088838
|  |  | 66.75 | 246.3269 | 1703.6731 | 0.088838
|  |  | 67 | 249.141 | 1700.859 | 0.088838
|  |  | 67.25 | 251.9551 | 1698.0449 | 0.088838
|  |  | 67.5 | 254.7692 | 1695.2308 | 0.088838
|  |  | 67.75 | 257.5833 | 1692.4167 | 0.088838
|  |  | 68 | 260.3974 | 1689.6026 | 0.088838
|  |  | 68.25 | 263.2115 | 1686.7885 | 0.088838
|  |  | 68.5 | 266.0256 | 1683.9744 | 0.088838
|  |  | 68.75 | 268.8397 | 1681.1603 | 0.088838
|  |  | 69 | 271.6538 | 1678.3462 | 0.088838
|  |  | 69.25 | 274.4679 | 1675.5321 | 0.088838
|  |  | 69.5 | 277.2821 | 1672.7179 | 0.088838
|  |  | 69.75 | 280.0962 | 1669.9038 | 0.088838
|  |  | 70 | 282.9103 | 1667.0897 | 0.088838
|  |  | 70.25 | 285.7244 | 1664.2756 | 0.088838
|  |  | 70.5 | 288.5385 | 1661.4615 | 0.088838
|  |  | 70.75 | 291.3526 | 1658.6474 | 0.088838
|  |  | 71 | 294.1667 | 1655.8333 | 0.088838
|  |  | 71.25 | 296.9808 | 1653.0192 | 0.088838
|  |  | 71.5 | 299.7949 | 1650.2051 | 0.088838
|  |  | 71.75 | 302.609 | 1647.391 | 0.088838
|  |  | 72 | 305.4231 | 1644.5769 | 0.088838
|  |  | 72.25 | 308.2372 | 1641.7628 | 0.088838
|  |  | 72.5 | 311.0513 | 1638.9487 | 0.088838
|  |  | 72.75 | 313.8654 | 1636.1346 | 0.088838
|  |  | 73 | 316.6795 | 1633.3205 | 0.088838
|  |  | 73.25 | 319.4936 | 1630.5064 | 0.088838
|  |  | 73.5 | 322.3077 | 1627.6923 | 0.088838
|  |  | 73.75 | 325.1218 | 1624.8782 | 0.088838
|  |  | 74 | 327.9359 | 1622.0641 | 0.088838
|  |  | 74.25 | 330.75 | 1619.25 | 0.088838
|  |  | 74.5 | 333.5641 | 1616.4359 | 0.088838
|  |  | 74.75 | 336.3782 | 1613.6218 | 0.088838
|  |  | 75 | 339.1923 | 1610.8077 | 0.088838
|  |  | 75.25 | 342.0064 | 1607.9936 | 0.088838
|  |  | 75.5 | 344.8205 | 1605.1795 | 0.088838
|  |  | 75.75 | 347.6346 | 1602.3654 | 0.088838
|  |  | 76 | 350.4487 | 1599.5513 | 0.088838
|  |  | 76.25 | 353.2628 | 1596.7372 | 0.088838
|  |  | 76.5 | 356.0769 | 1593.9231 | 0.088838
|  |  | 76.75 | 358.891 | 1591.109 | 0.088838
|  |  | 77 | 361.7051 | 1588.2949 | 0.088838
|  |  | 77.25 | 364.5192 | 1585.4808 | 0.088838
|  |  | 77.5 | 367.3333 | 1582.6667 | 0.088838
|  |  | 77.75 | 370.1474 | 1579.8526 | 0.088838
|  |  | 78 | 372.9615 | 1577.0385 | 0.088838
|  |  | 78.25 | 375.7756 | 1574.2244 | 0.088838
|  |  | 78.5 | 378.5897 | 1571.4103 | 0.088838
|  |  | 78.75 | 381.4038 | 1568.5962 | 0.088838
|  |  | 79 | 384.2179 | 1565.7821 | 0.088838
|  |  | 79.25 | 387.0321 | 1562.9679 | 0.088838
|  |  | 79.5 | 389.8462 | 1560.1538 | 0.088838
|  |  | 79.75 | 392.6603 | 1557.3397 | 0.088838
|  |  | 80 | 395.4744 | 1554.5256 | 0.088838
|  |  | 80.25 | 398.2885 | 1551.7115 | 0.088838
|  |  | 80.5 | 401.1026 | 1548.8974 | 0.088838
|  |  | 80.75 | 403.9167 | 1546.0833 | 0.088838
|  |  | 81 | 406.7308 | 1543.2692 | 0.088838
|  |  | 81.25 | 409.5449 | 1540.4551 | 0.088838
|  |  | 81.5 | 412.359 | 1537.641 | 0.088838
|  |  | 81.75 | 415.1731 | 1534.8269 | 0.088838
|  |  | 82 | 417.9872 | 1532.0128 | 0.088838
|  |  | 82.25 | 420.8013 | 1529.1987 | 0.088838
|  |  | 82.5 | 423.6154 | 1526.3846 | 0.088838
|  |  | 82.75 | 426.4295 | 1523.5705 | 0.088838
|  |  | 83 | 429.2436 | 1520.7564 | 0.088838
|  |  | 83.25 | 432.0577 | 1517.9423 | 0.088838
|  |  | 83.5 | 434.8718 | 1515.1282 | 0.088838
|  |  | 83.75 | 437.6859 | 1512.3141 | 0.088838
|  |  | 84 | 440.5 | 1509.5 | 0.088838
|  |  | 84.25 | 443.3141 | 1506.6859 | 0.088838
|  |  | 84.5 | 446.1282 | 1503.8718 | 0.088838
|  |  | 84.75 | 448.9423 | 1501.0577 | 0.088838
|  |  | 85 | 451.7564 | 1498.2436 | 0.088838
|  |  | 85.25 | 454.5705 | 1495.4295 | 0.088838
|  |  | 85.5 | 457.3846 | 1492.6154 | 0.088838
|  |  | 85.75 | 460.1987 | 1489.8013 | 0.088838
|  |  | 86 | 463.0128 | 1486.9872 | 0.088838
|  |  | 86.25 | 465.8269 | 1484.1731 | 0.088838
|  |  | 86.5 | 468.641 | 1481.359 | 0.088838
|  |  | 86.75 | 471.4551 | 1478.5449 | 0.088838
|  |  | 87 | 474.2692 | 1475.7308 | 0.088838
|  |  | 87.25 | 477.0833 | 1472.9167 | 0.088838
|  |  | 87.5 | 479.8974 | 1470.1026 | 0.088838
|  |  | 87.75 | 482.7115 | 1467.2885 | 0.088838
|  |  | 88 | 485.5256 | 1464.4744 | 0.088838
|  |  | 88.25 | 488.3397 | 1461.6603 | 0.088838
|  |  | 88.5 | 491.1538 | 1458.8462 | 0.088838
|  |  | 88.75 | 493.9679 | 1456.0321 | 0.088838
|  |  | 89 | 496.7821 | 1453.2179 | 0.088838
|  |  | 89.25 | 499.5962 | 1450.4038 | 0.088838
|  |  | 89.5 | 502.4103 | 1447.5897 | 0.088838
|  |  | 89.75 | 505.2244 | 1444.7756 | 0.088838
|  |  | 90 | 508.0385 | 1441.9615 | 0.088838
|  |  | 90.25 | 510.8526 | 1439.1474 | 0.088838
|  |  | 90.5 | 513.6667 | 1436.3333 | 0.088838
|  |  | 90.75 | 516.4808 | 1433.5192 | 0.088838
|  |  | 91 | 519.2949 | 1430.7051 | 0.088838
|  |  | 91.25 | 522.109 | 1427.891 | 0.088838
|  |  | 91.5 | 524.9231 | 1425.0769 | 0.088838
|  |  | 91.75 | 527.7372 | 1422.2628 | 0.088838
|  |  | 92 | 530.5513 | 1419.4487 | 0.088838
|  |  | 92.25 | 533.3654 | 1416.6346 | 0.088838
|  |  | 92.5 | 536.1795 | 1413.8205 | 0.088838
|  |  | 92.75 | 538.9936 | 1411.0064 | 0.088838
|  |  | 93 | 541.8077 | 1408.1923 | 0.088838
|  |  | 93.25 | 544.6218 | 1405.3782 | 0.088838
|  |  | 93.5 | 547.4359 | 1402.5641 | 0.088838
|  |  | 93.75 | 550.25 | 1399.75 | 0.088838
|  |  | 94 | 553.0641 | 1396.9359 | 0.088838
|  |  | 94.25 | 555.8782 | 1394.1218 | 0.088838
|  |  | 94.5 | 558.6923 | 1391.3077 | 0.088838
|  |  | 94.75 | 561.5064 | 1388.4936 | 0.088838
|  |  | 95 | 564.3205 | 1385.6795 | 0.088838
|  |  | 95.25 | 567.1346 | 1382.8654 | 0.088838
|  |  | 95.5 | 569.9487 | 1380.0513 | 0.088838
|  |  | 95.75 | 572.7628 | 1377.2372 | 0.088838
|  |  | 96 | 575.5769 | 1374.4231 | 0.088838
|  |  | 96.25 | 578.391 | 1371.609 | 0.088838
|  |  | 96.5 | 581.2051 | 1368.7949 | 0.088838
|  |  | 96.75 | 584.0192 | 1365.9808 | 0.088838
|  |  | 97 | 586.8333 | 1363.1667 | 0.088838
|  |  | 97.25 | 589.6474 | 1360.3526 | 0.088838
|  |  | 97.5 | 592.4615 | 1357.5385 | 0.088838
|  |  | 97.75 | 595.2756 | 1354.7244 | 0.088838
|  |  | 98 | 598.0897 | 1351.9103 | 0.088838
|  |  | 98.25 | 600.9038 | 1349.0962 | 0.088838
|  |  | 98.5 | 603.7179 | 1346.2821 | 0.088838
|  |  | 98.75 | 606.5321 | 1343.4679 | 0.088838
|  |  | 99 | 609.3462 | 1340.6538 | 0.088838
|  |  | 99.25 | 612.1603 | 1337.8397 | 0.088838
|  |  | 99.5 | 614.9744 | 1335.0256 | 0.088838
|  |  | 99.75 | 617.7885 | 1332.2115 | 0.088838
|  |  | 100 | 620.6026 | 1329.3974 | 0.088838
|  |  | 100.25 | 623.4167 | 1326.5833 | 0.088838
|  |  | 100.5 | 626.2308 | 1323.7692 | 0.088838
|  |  | 100.75 | 629.0449 | 1320.9551 | 0.088838
|  |  | 101 | 631.859 | 1318.141 | 0.088838
|  |  | 101.25 | 634.6731 | 1315.3269 | 0.088838
|  |  | 101.5 | 637.4872 | 1312.5128 | 0.088838
|  |  | 101.75 | 640.3013 | 1309.6987 | 0.088838
|  |  | 102 | 643.1154 | 1306.8846 | 0.088838
|  |  | 102.25 | 645.9295 | 1304.0705 | 0.088838
|  |  | 102.5 | 648.7436 | 1301.2564 | 0.088838
|  |  | 102.75 | 651.5577 | 1298.4423 | 0.088838
|  |  | 103 | 654.3718 | 1295.6282 | 0.088838
|  |  | 103.25 | 657.1859 | 1292.8141 | 0.088838
|  |  | 103.5 | 660 | 1290 | 0.075188
|  |  | 103.75 | 663.325 | 1286.675 | 0.075188
|  |  | 104 | 666.65 | 1283.35 | 0.075188
|  |  | 104.25 | 669.975 | 1280.025 | 0.075188
|  |  | 104.5 | 673.3 | 1276.7 | 0.075188
|  |  | 104.75 | 676.625 | 1273.375 | 0.075188
|  |  | 105 | 679.95 | 1270.05 | 0.075188
|  |  | 105.25 | 683.275 | 1266.725 | 0.075188
|  |  | 105.5 | 686.6 | 1263.4 | 0.075188
|  |  | 105.75 | 689.925 | 1260.075 | 0.075188
|  |  | 106 | 693.25 | 1256.75 | 0.075188
|  |  | 106.25 | 696.575 | 1253.425 | 0.075188
|  |  | 106.5 | 699.9 | 1250.1 | 0.075188
|  |  | 106.75 | 703.225 | 1246.775 | 0.075188
|  |  | 107 | 706.55 | 1243.45 | 0.075188
|  |  | 107.25 | 709.875 | 1240.125 | 0.075188
|  |  | 107.5 | 713.2 | 1236.8 | 0.075188
|  |  | 107.75 | 716.525 | 1233.475 | 0.075188
|  |  | 108 | 719.85 | 1230.15 | 0.075188
|  |  | 108.25 | 723.175 | 1226.825 | 0.075188
|  |  | 108.5 | 726.5 | 1223.5 | 0.075188
|  |  | 108.75 | 729.825 | 1220.175 | 0.075188
|  |  | 109 | 733.15 | 1216.85 | 0.075188
|  |  | 109.25 | 736.475 | 1213.525 | 0.075188
|  |  | 109.5 | 739.8 | 1210.2 | 0.075188
|  |  | 109.75 | 743.125 | 1206.875 | 0.075188
|  |  | 110 | 746.45 | 1203.55 | 0.075188
|  |  | 110.25 | 749.775 | 1200.225 | 0.075188
|  |  | 110.5 | 753.1 | 1196.9 | 0.075188
|  |  | 110.75 | 756.425 | 1193.575 | 0.075188
|  |  | 111 | 759.75 | 1190.25 | 0.075188
|  |  | 111.25 | 763.075 | 1186.925 | 0.075188
|  |  | 111.5 | 766.4 | 1183.6 | 0.075188
|  |  | 111.75 | 769.725 | 1180.275 | 0.075188
|  |  | 112 | 773.05 | 1176.95 | 0.075188
|  |  | 112.25 | 776.375 | 1173.625 | 0.075188
|  |  | 112.5 | 779.7 | 1170.3 | 0.075188
|  |  | 112.75 | 783.025 | 1166.975 | 0.075188
|  |  | 113 | 786.35 | 1163.65 | 0.075188
|  |  | 113.25 | 789.675 | 1160.325 | 0.075188
|  |  | 113.5 | 793 | 1157 | 0.075188
|  |  | 113.75 | 796.325 | 1153.675 | 0.075188
|  |  | 114 | 799.65 | 1150.35 | 0.075188
|  |  | 114.25 | 802.975 | 1147.025 | 0.075188
|  |  | 114.5 | 806.3 | 1143.7 | 0.075188
|  |  | 114.75 | 809.625 | 1140.375 | 0.075188
|  |  | 115 | 812.95 | 1137.05 | 0.075188
|  |  | 115.25 | 816.275 | 1133.725 | 0.075188
|  |  | 115.5 | 819.6 | 1130.4 | 0.075188
|  |  | 115.75 | 822.925 | 1127.075 | 0.075188
|  |  | 116 | 826.25 | 1123.75 | 0.075188
|  |  | 116.25 | 829.575 | 1120.425 | 0.075188
|  |  | 116.5 | 832.9 | 1117.1 | 0.075188
|  |  | 116.75 | 836.225 | 1113.775 | 0.075188
|  |  | 117 | 839.55 | 1110.45 | 0.075188
|  |  | 117.25 | 842.875 | 1107.125 | 0.075188
|  |  | 117.5 | 846.2 | 1103.8 | 0.075188
|  |  | 117.75 | 849.525 | 1100.475 | 0.075188
|  |  | 118 | 852.85 | 1097.15 | 0.075188
|  |  | 118.25 | 856.175 | 1093.825 | 0.075188
|  |  | 118.5 | 859.5 | 1090.5 | 0.075188
|  |  | 118.75 | 862.825 | 1087.175 | 0.075188
|  |  | 119 | 866.15 | 1083.85 | 0.075188
|  |  | 119.25 | 869.475 | 1080.525 | 0.075188
|  |  | 119.5 | 872.8 | 1077.2 | 0.075188
|  |  | 119.75 | 876.125 | 1073.875 | 0.075188
|  |  | 120 | 879.45 | 1070.55 | 0.075188
|  |  | 120.25 | 882.775 | 1067.225 | 0.075188
|  |  | 120.5 | 886.1 | 1063.9 | 0.075188
|  |  | 120.75 | 889.425 | 1060.575 | 0.075188
|  |  | 121 | 892.75 | 1057.25 | 0.075188
|  |  | 121.25 | 896.075 | 1053.925 | 0.075188
|  |  | 121.5 | 899.4 | 1050.6 | 0.075188
|  |  | 121.75 | 902.725 | 1047.275 | 0.075188
|  |  | 122 | 906.05 | 1043.95 | 0.075188
|  |  | 122.25 | 909.375 | 1040.625 | 0.075188
|  |  | 122.5 | 912.7 | 1037.3 | 0.075188
|  |  | 122.75 | 916.025 | 1033.975 | 0.075188
|  |  | 123 | 919.35 | 1030.65 | 0.075188
|  |  | 123.25 | 922.675 | 1027.325 | 0.075188
|  |  | 123.5 | 926 | 1024 | 0.054734
|  |  | 123.75 | 930.5675 | 1019.4325 | 0.054734
|  |  | 124 | 935.1351 | 1014.8649 | 0.054734
|  |  | 124.25 | 939.7026 | 1010.2974 | 0.054734
|  |  | 124.5 | 944.2701 | 1005.7299 | 0.054734
|  |  | 124.75 | 948.8376 | 1001.1624 | 0.054734
|  |  | 125 | 953.4052 | 996.5948 | 0.054734
|  |  | 125.25 | 957.9727 | 992.0273 | 0.054734
|  |  | 125.5 | 962.5402 | 987.4598 | 0.054734
|  |  | 125.75 | 967.1078 | 982.8922 | 0.054734
|  |  | 126 | 971.6753 | 978.3247 | 0.054734
|  |  | 126.25 | 976.2428 | 973.7572 | 0.054734
|  |  | 126.5 | 980.8104 | 969.1896 | 0.054734
|  |  | 126.75 | 985.3779 | 964.6221 | 0.054734
|  |  | 127 | 989.9454 | 960.0546 | 0.054734
|  |  | 127.25 | 994.5129 | 955.4871 | 0.054734
|  |  | 127.5 | 999.0805 | 950.9195 | 0.054734
|  |  | 127.75 | 1003.648 | 946.352 | 0.054734
|  |  | 128 | 1008.2155 | 941.7845 | 0.054734
|  |  | 128.25 | 1012.7831 | 937.2169 | 0.054734
|  |  | 128.5 | 1017.3506 | 932.6494 | 0.054734
|  |  | 128.75 | 1021.9181 | 928.0819 | 0.054734
|  |  | 129 | 1026.4856 | 923.5144 | 0.054734
|  |  | 129.25 | 1031.0532 | 918.9468 | 0.054734
|  |  | 129.5 | 1035.6207 | 914.3793 | 0.054734
|  |  | 129.75 | 1040.1882 | 909.8118 | 0.054734
|  |  | 130 | 1044.7558 | 905.2442 | 0.054734
|  |  | 130.25 | 1049.3233 | 900.6767 | 0.054734
|  |  | 130.5 | 1053.8908 | 896.1092 | 0.054734
|  |  | 130.75 | 1058.4584 | 891.5416 | 0.054734
|  |  | 131 | 1063.0259 | 886.9741 | 0.054734
|  |  | 131.25 | 1067.5934 | 882.4066 | 0.054734
|  |  | 131.5 | 1072.1609 | 877.8391 | 0.054734
|  |  | 131.75 | 1076.7285 | 873.2715 | 0.054734
|  |  | 132 | 1081.296 | 868.704 | 0.054734
|  |  | 132.25 | 1085.8635 | 864.1365 | 0.054734
|  |  | 132.5 | 1090.4311 | 859.5689 | 0.054734
|  |  | 132.75 | 1094.9986 | 855.0014 | 0.054734
|  |  | 133 | 1099.5661 | 850.4339 | 0.054734
|  |  | 133.25 | 1104.1336 | 845.8664 | 0.054734
|  |  | 133.5 | 1108.7012 | 841.2988 | 0.054734
|  |  | 133.75 | 1113.2687 | 836.7313 | 0.054734
|  |  | 134 | 1117.8362 | 832.1638 | 0.054734
|  |  | 134.25 | 1122.4038 | 827.5962 | 0.054734
|  |  | 134.5 | 1126.9713 | 823.0287 | 0.054734
|  |  | 134.75 | 1131.5388 | 818.4612 | 0.054734
|  |  | 135 | 1136.1063 | 813.8937 | 0.054734
|  |  | 135.25 | 1140.6739 | 809.3261 | 0.054734
|  |  | 135.5 | 1145.2414 | 804.7586 | 0.054734
|  |  | 135.75 | 1149.8089 | 800.1911 | 0.054734
|  |  | 136 | 1154.3765 | 795.6235 | 0.054734
|  |  | 136.25 | 1158.944 | 791.056 | 0.054734
|  |  | 136.5 | 1163.5115 | 786.4885 | 0.054734
|  |  | 136.75 | 1168.0791 | 781.9209 | 0.054734
|  |  | 137 | 1172.6466 | 777.3534 | 0.054734
|  |  | 137.25 | 1177.2141 | 772.7859 | 0.054734
|  |  | 137.5 | 1181.7816 | 768.2184 | 0.054734
|  |  | 137.75 | 1186.3492 | 763.6508 | 0.054734
|  |  | 138 | 1190.9167 | 759.0833 | 0.054734
|  |  | 138.25 | 1195.4842 | 754.5158 | 0.054734
|  |  | 138.5 | 1200.0518 | 749.9482 | 0.054734
|  |  | 138.75 | 1204.6193 | 745.3807 | 0.054734
|  |  | 139 | 1209.1868 | 740.8132 | 0.054734
|  |  | 139.25 | 1213.7543 | 736.2457 | 0.054734
|  |  | 139.5 | 1218.3219 | 731.6781 | 0.054734
|  |  | 139.75 | 1222.8894 | 727.1106 | 0.054734
|  |  | 140 | 1227.4569 | 722.5431 | 0.054734
|  |  | 140.25 | 1232.0245 | 717.9755 | 0.054734
|  |  | 140.5 | 1236.592 | 713.408 | 0.054734
|  |  | 140.75 | 1241.1595 | 708.8405 | 0.054734
|  |  | 141 | 1245.7271 | 704.2729 | 0.054734
|  |  | 141.25 | 1250.2946 | 699.7054 | 0.054734
|  |  | 141.5 | 1254.8621 | 695.1379 | 0.054734
|  |  | 141.75 | 1259.4296 | 690.5704 | 0.054734
|  |  | 142 | 1263.9972 | 686.0028 | 0.054734
|  |  | 142.25 | 1268.5647 | 681.4353 | 0.054734
|  |  | 142.5 | 1273.1322 | 676.8678 | 0.054734
|  |  | 142.75 | 1277.6998 | 672.3002 | 0.054734
|  |  | 143 | 1282.2673 | 667.7327 | 0.054734
|  |  | 143.25 | 1286.8348 | 663.1652 | 0.054734
|  |  | 143.5 | 1291.4023 | 658.5977 | 0.054734
|  |  | 143.75 | 1295.9699 | 654.0301 | 0.054734
|  |  | 144 | 1300.5374 | 649.4626 | 0.054734
|  |  | 144.25 | 1305.1049 | 644.8951 | 0.054734
|  |  | 144.5 | 1309.6725 | 640.3275 | 0.054734
|  |  | 144.75 | 1314.24 | 635.76 | 0.054734
|  |  | 145 | 1318.8075 | 631.1925 | 0.054734
|  |  | 145.25 | 1323.3751 | 626.6249 | 0.054734
|  |  | 145.5 | 1327.9426 | 622.0574 | 0.054734
|  |  | 145.75 | 1332.5101 | 617.4899 | 0.054734
|  |  | 146 | 1337.0776 | 612.9224 | 0.054734
|  |  | 146.25 | 1341.6452 | 608.3548 | 0.054734
|  |  | 146.5 | 1346.2127 | 603.7873 | 0.054734
|  |  | 146.75 | 1350.7802 | 599.2198 | 0.054734
|  |  | 147 | 1355.3478 | 594.6522 | 0.054734
|  |  | 147.25 | 1359.9153 | 590.0847 | 0.054734
|  |  | 147.5 | 1364.4828 | 585.5172 | 0.054734
|  |  | 147.75 | 1369.0503 | 580.9497 | 0.054734
|  |  | 148 | 1373.6179 | 576.3821 | 0.054734
|  |  | 148.25 | 1378.1854 | 571.8146 | 0.054734
|  |  | 148.5 | 1382.7529 | 567.2471 | 0.054734
|  |  | 148.75 | 1387.3205 | 562.6795 | 0.054734
|  |  | 149 | 1391.888 | 558.112 | 0.054734
|  |  | 149.25 | 1396.4555 | 553.5445 | 0.054734
|  |  | 149.5 | 1401.023 | 548.977 | 0.054734
|  |  | 149.75 | 1405.5906 | 544.4094 | 0.054734
|  |  | 150 | 1410.1581 | 539.8419 | 0.054734
|  |  | 150.25 | 1414.7256 | 535.2744 | 0.054734
|  |  | 150.5 | 1419.2932 | 530.7068 | 0.054734
|  |  | 150.75 | 1423.8607 | 526.1393 | 0.054734
|  |  | 151 | 1428.4282 | 521.5718 | 0.054734
|  |  | 151.25 | 1432.9958 | 517.0042 | 0.054734
|  |  | 151.5 | 1437.5633 | 512.4367 | 0.054734
|  |  | 151.75 | 1442.1308 | 507.8692 | 0.054734
|  |  | 152 | 1446.6983 | 503.3017 | 0.054734
|  |  | 152.25 | 1451.2659 | 498.7341 | 0.054734
|  |  | 152.5 | 1455.8334 | 494.1666 | 0.054734
|  |  | 152.75 | 1460.4009 | 489.5991 | 0.054734
|  |  | 153 | 1464.9685 | 485.0315 | 0.054734
|  |  | 153.25 | 1469.536 | 480.464 | 0.054734
|  |  | 153.5 | 1474.1035 | 475.8965 | 0.054734
|  |  | 153.75 | 1478.671 | 471.329 | 0.054734
|  |  | 154 | 1483.2386 | 466.7614 | 0.054734
|  |  | 154.25 | 1487.8061 | 462.1939 | 0.054734
|  |  | 154.5 | 1492.3736 | 457.6264 | 0.054734
|  |  | 154.75 | 1496.9412 | 453.0588 | 0.054734
|  |  | 155 | 1501.5087 | 448.4913 | 0.054734
|  |  | 155.25 | 1506.0762 | 443.9238 | 0.054734
|  |  | 155.5 | 1510.6438 | 439.3562 | 0.054734
|  |  | 155.75 | 1515.2113 | 434.7887 | 0.054734
|  |  | 156 | 1519.7788 | 430.2212 | 0.054734
|  |  | 156.25 | 1524.3463 | 425.6537 | 0.054734
|  |  | 156.5 | 1528.9139 | 421.0861 | 0.054734
|  |  | 156.75 | 1533.4814 | 416.5186 | 0.054734
|  |  | 157 | 1538.0489 | 411.9511 | 0.054734
|  |  | 157.25 | 1542.6165 | 407.3835 | 0.054734
|  |  | 157.5 | 1547.184 | 402.816 | 0.054734
|  |  | 157.75 | 1551.7515 | 398.2485 | 0.054734
|  |  | 158 | 1556.319 | 393.681 | 0.054734
|  |  | 158.25 | 1560.8866 | 389.1134 | 0.054734
|  |  | 158.5 | 1565.4541 | 384.5459 | 0.054734
|  |  | 158.75 | 1570.0216 | 379.9784 | 0.054734
|  |  | 159 | 1574.5892 | 375.4108 | 0.054734
|  |  | 159.25 | 1579.1567 | 370.8433 | 0.054734
|  |  | 159.5 | 1583.7242 | 366.2758 | 0.054734
|  |  | 159.75 | 1588.2918 | 361.7082 | 0.054734
|  |  | 160 | 1592.8593 | 357.1407 | 0.054734
|  |  | 160.25 | 1597.4268 | 352.5732 | 0.054734
|  |  | 160.5 | 1601.9943 | 348.0057 | 0.054734
|  |  | 160.75 | 1606.5619 | 343.4381 | 0.054734
|  |  | 161 | 1611.1294 | 338.8706 | 0.054734
|  |  | 161.25 | 1615.6969 | 334.3031 | 0.054734
|  |  | 161.5 | 1620.2645 | 329.7355 | 0.054734
|  |  | 161.75 | 1624.832 | 325.168 | 0.054734
|  |  | 162 | 1629.3995 | 320.6005 | 0.054734
|  |  | 162.25 | 1633.967 | 316.033 | 0.054734
|  |  | 162.5 | 1638.5346 | 311.4654 | 0.054734
|  |  | 162.75 | 1643.1021 | 306.8979 | 0.054734
|  |  | 163 | 1647.6696 | 302.3304 | 0.054734
|  |  | 163.25 | 1652.2372 | 297.7628 | 0.054734
|  |  | 163.5 | 1656.8047 | 293.1953 | 0.054734
|  |  | 163.75 | 1661.3722 | 288.6278 | 0.054734
|  |  | 164 | 1665.9397 | 284.0603 | 0.054734
|  |  | 164.25 | 1670.5073 | 279.4927 | 0.054734
|  |  | 164.5 | 1675.0748 | 274.9252 | 0.054734
|  |  | 164.75 | 1679.6423 | 270.3577 | 0.054734
|  |  | 165 | 1684.2099 | 265.7901 | 0.054734
|  |  | 165.25 | 1688.7774 | 261.2226 | 0.054734
|  |  | 165.5 | 1693.3449 | 256.6551 | 0.054734
|  |  | 165.75 | 1697.9125 | 252.0875 | 0.054734
|  |  | 166 | 1702.48 | 247.52 | 0.054734
|  |  | 166.25 | 1707.0475 | 242.9525 | 0.054734
|  |  | 166.5 | 1711.615 | 238.385 | 0.054734
|  |  | 166.75 | 1716.1826 | 233.8174 | 0.054734
|  |  | 167 | 1720.7501 | 229.2499 | 0.054734
|  |  | 167.25 | 1725.3176 | 224.6824 | 0.054734
|  |  | 167.5 | 1729.8852 | 220.1148 | 0.054734
|  |  | 167.75 | 1734.4527 | 215.5473 | 0.054734
|  |  | 168 | 1739.0202 | 210.9798 | 0.054734
|  |  | 168.25 | 1743.5877 | 206.4123 | 0.054734
|  |  | 168.5 | 1748.1553 | 201.8447 | 0.054734
|  |  | 168.75 | 1752.7228 | 197.2772 | 0.054734
|  |  | 169 | 1757.2903 | 192.7097 | 0.054734
|  |  | 169.25 | 1761.8579 | 188.1421 | 0.054734
|  |  | 169.5 | 1766.4254 | 183.5746 | 0.054734
|  |  | 169.75 | 1770.9929 | 179.0071 | 0.054734
|  |  | 170 | 1775.5605 | 174.4395 | 0.054734
|  |  | 170.25 | 1780.128 | 169.872 | 0.054734
|  |  | 170.5 | 1784.6955 | 165.3045 | 0.054734
|  |  | 170.75 | 1789.263 | 160.737 | 0.054734
|  |  | 171 | 1793.8306 | 156.1694 | 0.054734
|  |  | 171.25 | 1798.3981 | 151.6019 | 0.054734
|  |  | 171.5 | 1802.9656 | 147.0344 | 0.054734
|  |  | 171.75 | 1807.5332 | 142.4668 | 0.054734
|  |  | 172 | 1812.1007 | 137.8993 | 0.054734
|  |  | 172.25 | 1816.6682 | 133.3318 | 0.054734
|  |  | 172.5 | 1821.2357 | 128.7643 | 0.054734
|  |  | 172.75 | 1825.8033 | 124.1967 | 0.054734
|  |  | 173 | 1830.3708 | 119.6292 | 0.054734
|  |  | 173.25 | 1834.9383 | 115.0617 | 0.054734
|  |  | 173.5 | 1839.5059 | 110.4941 | 0.054734
|  |  | 173.75 | 1844.0734 | 105.9266 | 0.054734
|  |  | 174 | 1848.6409 | 101.3591 | 0.054734
|  |  | 174.25 | 1853.2085 | 96.7915 | 0.054734
|  |  | 174.5 | 1857.776 | 92.224 | 0.054734
|  |  | 174.75 | 1862.3435 | 87.6565 | 0.054734
|  |  | 175 | 1866.911 | 83.089 | 0.054734
|  |  | 175.25 | 1871.4786 | 78.5214 | 0.054734
|  |  | 175.5 | 1876.0461 | 73.9539 | 0.054734
|  |  | 175.75 | 1880.6136 | 69.3864 | 0.054734
|  |  | 176 | 1885.1812 | 64.8188 | 0.054734
|  |  | 176.25 | 1889.7487 | 60.2513 | 0.054734
|  |  | 176.5 | 1894.3162 | 55.6838 | 0.054734
|  |  | 176.75 | 1898.8837 | 51.1163 | 0.054734
|  |  | 177 | 1903.4513 | 46.5487 | 0.054734
|  |  | 177.25 | 1908.0188 | 41.9812 | 0.054734
|  |  | 177.5 | 1912.5863 | 37.4137 | 0.054734
|  |  | 177.75 | 1917.1539 | 32.8461 | 0.054734
|  |  | 178 | 1921.7214 | 28.2786 | 0.054734
|  |  | 178.25 | 1926.2889 | 23.7111 | 0.054734
|  |  | 178.5 | 1930.8564 | 19.1436 | 0.054734
|  |  | 178.75 | 1935.424 | 14.576 | 0.054734
|  |  | 179 | 1939.9915 | 10.0085 | 0.054734
|  |  | 179.25 | 1944.559 | 5.441 | 0.054734
|  |  | 179.5 | 1949.1266 | 0.87343 | 0.054734
|  |  | 179.75 | 1953.6941 | -3.6941 | 0.054734
|  |  | 180 | 1958.2616 | -8.2616 | 0.054734
|  |  | 180.25 | 1962.8292 | -12.8292 | 0.054734
|  |  | 180.5 | 1967.3967 | -17.3967 | 0.054734
|  |  | 180.75 | 1971.9642 | -21.9642 | 0.054734
|  |  | 181 | 1976.5317 | -26.5317 | 0.054734
|  |  | 181.25 | 1981.0993 | -31.0993 | 0.054734
|  |  | 181.5 | 1985.6668 | -35.6668 | 0.054734
|  |  | 181.75 | 1990.2343 | -40.2343 | 0.054734
|  |  | 182 | 1994.8019 | -44.8019 | 0.054734
|  |  | 182.25 | 1999.3694 | -49.3694 | 0.054734
|  |  | 182.5 | 2003.9369 | -53.9369 | 0.054734
|  |  | 182.75 | 2008.5044 | -58.5044 | 0.054734
|  |  | 183 | 2013.072 | -63.072 | 0.054734
|  |  | 183.25 | 2017.6395 | -67.6395 | 0.054734
|  |  | 183.5 | 2022.207 | -72.207 | 0.054734
|  |  | 183.75 | 2026.7746 | -76.7746 | 0.054734
|  |  | 184 | 2031.3421 | -81.3421 | 0.054734
|  |  | 184.25 | 2035.9096 | -85.9096 | 0.054734
|  |  | 184.5 | 2040.4772 | -90.4772 | 0.054734
|  |  | 184.75 | 2045.0447 | -95.0447 | 0.054734
|  |  | 185 | 2049.6122 | -99.6122 | 0.054734
|  |  | 185.25 | 2054.1797 | -104.1797 | 0.054734
|  |  | 185.5 | 2058.7473 | -108.7473 | 0.054734
|  |  | 185.75 | 2063.3148 | -113.3148 | 0.054734
|  |  | 186 | 2067.8823 | -117.8823 | 0.054734
|  |  | 186.25 | 2072.4499 | -122.4499 | 0.054734
|  |  | 186.5 | 2077.0174 | -127.0174 | 0.054734
|  |  | 186.75 | 2081.5849 | -131.5849 | 0.054734
|  |  | 187 | 2086.1524 | -136.1524 | 0.054734
|  |  | 187.25 | 2090.72 | -140.72 | 0.054734
|  |  | 187.5 | 2095.2875 | -145.2875 | 0.054734
|  |  | 187.75 | 2099.855 | -149.855 | 0.054734
|  |  | 188 | 2104.4226 | -154.4226 | 0.054734
|  |  | 188.25 | 2108.9901 | -158.9901 | 0.054734
|  |  | 188.5 | 2113.5576 | -163.5576 | 0.054734
|  |  | 188.75 | 2118.3796 | -168.3796 | 0.050613
|  |  | 189 | 2123.319 | -173.319 | 0.050613
|  |  | 189.25 | 2128.2584 | -178.2584 | 0.050613
|  |  | 189.5 | 2133.1978 | -183.1978 | 0.050613
|  |  | 189.75 | 2138.1372 | -188.1372 | 0.050613
|  |  | 190 | 2143.0766 | -193.0766 | 0.050613
|  |  | 190.25 | 2148.016 | -198.016 | 0.050613
|  |  | 190.5 | 2152.9554 | -202.9554 | 0.050613
|  |  | 190.75 | 2157.8948 | -207.8948 | 0.050613
|  |  | 191 | 2162.8342 | -212.8342 | 0.050613
|  |  | 191.25 | 2167.7736 | -217.7736 | 0.050613
|  |  | 191.5 | 2172.713 | -222.713 | 0.050613
|  |  | 191.75 | 2177.6524 | -227.6524 | 0.050613
|  |  | 192 | 2182.5918 | -232.5918 | 0.050613
|  |  | 192.25 | 2187.5312 | -237.5312 | 0.050613
|  |  | 192.5 | 2192.4706 | -242.4706 | 0.050613
|  |  | 192.75 | 2197.41 | -247.41 | 0.050613
|  |  | 193 | 2202.3494 | -252.3494 | 0.050613
|  |  | 193.25 | 2207.2888 | -257.2888 | 0.050613
|  |  | 193.5 | 2212.2282 | -262.2282 | 0.050613
|  |  | 193.75 | 2217.1676 | -267.1676 | 0.050613
|  |  | 194 | 2222.107 | -272.107 | 0.050613
|  |  | 194.25 | 2227.0464 | -277.0464 | 0.050613
|  |  | 194.5 | 2231.9858 | -281.9858 | 0.050613
|  |  | 194.75 | 2236.9252 | -286.9252 | 0.050613
|  |  | 195 | 2241.8646 | -291.8646 | 0.050613
|  |  | 195.25 | 2246.804 | -296.804 | 0.050613
|  |  | 195.5 | 2251.7434 | -301.7434 | 0.050613
|  |  | 195.75 | 2256.6828 | -306.6828 | 0.050613
|  |  | 196 | 2261.6222 | -311.6222 | 0.050613
|  |  | 196.25 | 2266.5616 | -316.5616 | 0.050613
|  |  | 196.5 | 2271.5009 | -321.5009 | 0.050613
|  |  | 196.75 | 2276.4403 | -326.4403 | 0.050613
|  |  | 197 | 2281.3797 | -331.3797 | 0.050613
|  |  | 197.25 | 2286.3191 | -336.3191 | 0.050613
|  |  | 197.5 | 2291.2585 | -341.2585 | 0.050613
|  |  | 197.75 | 2296.1979 | -346.1979 | 0.050613
|  |  | 198 | 2301.1373 | -351.1373 | 0.050613
|  |  | 198.25 | 2306.0767 | -356.0767 | 0.050613
|  |  | 198.5 | 2311.0161 | -361.0161 | 0.050613
|  |  | 198.75 | 2315.9555 | -365.9555 | 0.050613
|  |  | 199 | 2320.8949 | -370.8949 | 0.050613
|  |  | 199.25 | 2325.8343 | -375.8343 | 0.050613
|  |  | 199.5 | 2330.7737 | -380.7737 | 0.050613
|  |  | 199.75 | 2335.7131 | -385.7131 | 0.050613
|  |  | 200 | 2340.6525 | -390.6525 | 0.050613
|  |  | 200.25 | 2345.5919 | -395.5919 | 0.050613
|  |  | 200.5 | 2350.5313 | -400.5313 | 0.050613
|  |  | 200.75 | 2355.4707 | -405.4707 | 0.050613
|  |  | 201 | 2360.4101 | -410.4101 | 0.050613
|  |  | 201.25 | 2365.3495 | -415.3495 | 0.050613
|  |  | 201.5 | 2370.2889 | -420.2889 | 0.050613
|  |  | 201.75 | 2375.2283 | -425.2283 | 0.050613
|  |  | 202 | 2380.1677 | -430.1677 | 0.050613
|  |  | 202.25 | 2385.1071 | -435.1071 | 0.050613
|  |  | 202.5 | 2390.0465 | -440.0465 | 0.050613
|  |  | 202.75 | 2394.9859 | -444.9859 | 0.050613
|  |  | 203 | 2399.9253 | -449.9253 | 0.050613
|  |  | 203.25 | 2404.8647 | -454.8647 | 0.050613
|  |  | 203.5 | 2409.8041 | -459.8041 | 0.050613
|  |  | 203.75 | 2414.7435 | -464.7435 | 0.050613
|  |  | 204 | 2419.6829 | -469.6829 | 0.050613
|  |  | 204.25 | 2424.6223 | -474.6223 | 0.050613
|  |  | 204.5 | 2429.5617 | -479.5617 | 0.050613
|  |  | 204.75 | 2434.5011 | -484.5011 | 0.050613
|  |  | 205 | 2439.4405 | -489.4405 | 0.050613
|  |  | 205.25 | 2444.3799 | -494.3799 | 0.050613
|  |  | 205.5 | 2449.3193 | -499.3193 | 0.050613
|  |  | 205.75 | 2454.2587 | -504.2587 | 0.050613
|  |  | 206 | 2459.1981 | -509.1981 | 0.050613
|  |  | 206.25 | 2464.1375 | -514.1375 | 0.050613
|  |  | 206.5 | 2469.0769 | -519.0769 | 0.050613
|  |  | 206.75 | 2474.0163 | -524.0163 | 0.050613
|  |  | 207 | 2478.9557 | -528.9557 | 0.050613
|  |  | 207.25 | 2483.8951 | -533.8951 | 0.050613
|  |  | 207.5 | 2488.8345 | -538.8345 | 0.050613
|  |  | 207.75 | 2493.7739 | -543.7739 | 0.050613
|  |  | 208 | 2498.7133 | -548.7133 | 0.050613
|  |  | 208.25 | 2503.6527 | -553.6527 | 0.050613
|  |  | 208.5 | 2508.5921 | -558.5921 | 0.050613
|  |  | 208.75 | 2513.5315 | -563.5315 | 0.050613
|  |  | 209 | 2518.4709 | -568.4709 | 0.050613
|  |  | 209.25 | 2523.4103 | -573.4103 | 0.050613
|  |  | 209.5 | 2528.3497 | -578.3497 | 0.050613
|  |  | 209.75 | 2533.2891 | -583.2891 | 0.050613
|  |  | 210 | 2538.2285 | -588.2285 | 0.050613
|  |  | 210.25 | 2543.1679 | -593.1679 | 0.050613
|  |  | 210.5 | 2548.1073 | -598.1073 | 0.050613
|  |  | 210.75 | 2553.0467 | -603.0467 | 0.050613
|  |  | 211 | 2557.9861 | -607.9861 | 0.050613
|  |  | 211.25 | 2562.9255 | -612.9255 | 0.050613
|  |  | 211.5 | 2567.8649 | -617.8649 | 0.050613
|  |  | 211.75 | 2572.8043 | -622.8043 | 0.050613
|  |  | 212 | 2577.7437 | -627.7437 | 0.050613
|  |  | 212.25 | 2582.6831 | -632.6831 | 0.050613
|  |  | 212.5 | 2587.6225 | -637.6225 | 0.050613
|  |  | 212.75 | 2592.5619 | -642.5619 | 0.050613
|  |  | 213 | 2597.5013 | -647.5013 | 0.050613
|  |  | 213.25 | 2602.4407 | -652.4407 | 0.050613
|  |  | 213.5 | 2607.3801 | -657.3801 | 0.050613
|  |  | 213.75 | 2612.3195 | -662.3195 | 0.050613
|  |  | 214 | 2617.2589 | -667.2589 | 0.050613
|  |  | 214.25 | 2622.1983 | -672.1983 | 0.050613
|  |  | 214.5 | 2627.1377 | -677.1377 | 0.050613
|  |  | 214.75 | 2632.0771 | -682.0771 | 0.050613
|  |  | 215 | 2637.0165 | -687.0165 | 0.050613
|  |  | 215.25 | 2641.9559 | -691.9559 | 0.050613
|  |  | 215.5 | 2646.8953 | -696.8953 | 0.050613
|  |  | 215.75 | 2651.8347 | -701.8347 | 0.050613
|  |  | 216 | 2656.7741 | -706.7741 | 0.050613
|  |  | 216.25 | 2661.7134 | -711.7134 | 0.050613
|  |  | 216.5 | 2666.6528 | -716.6528 | 0.050613
|  |  | 216.75 | 2671.5922 | -721.5922 | 0.050613
|  |  | 217 | 2676.5316 | -726.5316 | 0.050613
|  |  | 217.25 | 2681.471 | -731.471 | 0.050613
|  |  | 217.5 | 2686.4104 | -736.4104 | 0.050613
|  |  | 217.75 | 2691.3498 | -741.3498 | 0.050613
|  |  | 218 | 2696.2892 | -746.2892 | 0.050613
|  |  | 218.25 | 2701.2286 | -751.2286 | 0.050613
|  |  | 218.5 | 2706.168 | -756.168 | 0.050613
|  |  | 218.75 | 2711.1074 | -761.1074 | 0.050613
|  |  | 219 | 2716.0468 | -766.0468 | 0.050613
|  |  | 219.25 | 2720.9862 | -770.9862 | 0.050613
|  |  | 219.5 | 2725.9256 | -775.9256 | 0.050613
|  |  | 219.75 | 2730.865 | -780.865 | 0.050613
|  |  | 220 | 2735.8044 | -785.8044 | 0.050613
|  |  | 220.25 | 2740.7438 | -790.7438 | 0.050613
|  |  | 220.5 | 2745.6832 | -795.6832 | 0.050613
|  |  | 220.75 | 2750.6226 | -800.6226 | 0.050613
|  |  | 221 | 2755.562 | -805.562 | 0.050613
|  |  | 221.25 | 2760.5014 | -810.5014 | 0.050613
|  |  | 221.5 | 2765.4408 | -815.4408 | 0.050613
|  |  | 221.75 | 2770.3802 | -820.3802 | 0.050613
|  |  | 222 | 2775.3196 | -825.3196 | 0.050613
|  |  | 222.25 | 2780.259 | -830.259 | 0.050613
|  |  | 222.5 | 2785.1984 | -835.1984 | 0.050613
|  |  | 222.75 | 2790.1378 | -840.1378 | 0.050613
|  |  | 223 | 2795.0772 | -845.0772 | 0.050613
|  |  | 223.25 | 2800.0166 | -850.0166 | 0.050613
|  |  | 223.5 | 2804.956 | -854.956 | 0.050613
|  |  | 223.75 | 2809.8954 | -859.8954 | 0.050613
|  |  | 224 | 2814.8348 | -864.8348 | 0.050613
|  |  | 224.25 | 2819.7742 | -869.7742 | 0.050613
|  |  | 224.5 | 2824.7136 | -874.7136 | 0.050613
|  |  | 224.75 | 2829.653 | -879.653 | 0.050613
|  |  | 225 | 2834.5924 | -884.5924 | 0.050613
|  |  | 225.25 | 2839.5318 | -889.5318 | 0.050613
|  |  | 225.5 | 2844.4712 | -894.4712 | 0.050613
|  |  | 225.75 | 2849.4106 | -899.4106 | 0.050613
|  |  | 226 | 2854.35 | -904.35 | 0.050613
|  |  | 226.25 | 2859.2894 | -909.2894 | 0.050613
|  |  | 226.5 | 2864.2288 | -914.2288 | 0.050613
|  |  | 226.75 | 2869.1682 | -919.1682 | 0.050613
|  |  | 227 | 2874.1076 | -924.1076 | 0.050613
|  |  | 227.25 | 2879.047 | -929.047 | 0.050613
|  |  | 227.5 | 2883.9864 | -933.9864 | 0.050613
|  |  | 227.75 | 2888.9258 | -938.9258 | 0.050613
|  |  | 228 | 2893.8652 | -943.8652 | 0.050613
|  |  | 228.25 | 2898.8046 | -948.8046 | 0.050613
|  |  | 228.5 | 2903.744 | -953.744 | 0.050613
|  |  | 228.75 | 2908.6834 | -958.6834 | 0.050613
|  |  | 229 | 2913.6228 | -963.6228 | 0.050613
|  |  | 229.25 | 2918.5622 | -968.5622 | 0.050613
|  |  | 229.5 | 2923.5016 | -973.5016 | 0.050613
|  |  | 229.75 | 2928.441 | -978.441 | 0.050613
|  |  | 230 | 2933.3804 | -983.3804 | 0.050613
|  |  | 230.25 | 2938.3198 | -988.3198 | 0.050613
|  |  | 230.5 | 2943.2592 | -993.2592 | 0.050613
|  |  | 230.75 | 2948.1986 | -998.1986 | 0.050613
|  |  | 231 | 2953.138 | -1003.138 | 0.050613
|  |  | 231.25 | 2958.0774 | -1008.0774 | 0.050613
|  |  | 231.5 | 2963.0168 | -1013.0168 | 0.050613
|  |  | 231.75 | 2967.9562 | -1017.9562 | 0.050613
|  |  | 232 | 2972.8956 | -1022.8956 | 0.050613
|  |  | 232.25 | 2977.835 | -1027.835 | 0.050613
|  |  | 232.5 | 2982.7744 | -1032.7744 | 0.050613
|  |  | 232.75 | 2987.7138 | -1037.7138 | 0.050613
|  |  | 233 | 2992.6532 | -1042.6532 | 0.050613
|  |  | 233.25 | 2997.5926 | -1047.5926 | 0.050613
|  |  | 233.5 | 3002.532 | -1052.532 | 0.050613
|  |  | 233.75 | 3007.4714 | -1057.4714 | 0.050613
|  |  | 234 | 3012.4108 | -1062.4108 | 0.050613
|  |  | 234.25 | 3017.3502 | -1067.3502 | 0.050613
|  |  | 234.5 | 3022.2896 | -1072.2896 | 0.050613
|  |  | 234.75 | 3027.229 | -1077.229 | 0.050613
|  |  | 235 | 3032.1684 | -1082.1684 | 0.050613
|  |  | 235.25 | 3037.1078 | -1087.1078 | 0.050613
|  |  | 235.5 | 3042.0472 | -1092.0472 | 0.050613
|  |  | 235.75 | 3046.9866 | -1096.9866 | 0.050613
|  |  | 236 | 3051.9259 | -1101.9259 | 0.050613
|  |  | 236.25 | 3056.8653 | -1106.8653 | 0.050613
|  |  | 236.5 | 3061.8047 | -1111.8047 | 0.050613
|  |  | 236.75 | 3066.7441 | -1116.7441 | 0.050613
|  |  | 237 | 3071.6835 | -1121.6835 | 0.050613
|  |  | 237.25 | 3076.6229 | -1126.6229 | 0.050613
|  |  | 237.5 | 3081.5623 | -1131.5623 | 0.050613
|  |  | 237.75 | 3086.5017 | -1136.5017 | 0.050613
|  |  | 238 | 3091.4411 | -1141.4411 | 0.050613
|  |  | 238.25 | 3096.3805 | -1146.3805 | 0.050613
|  |  | 238.5 | 3101.3199 | -1151.3199 | 0.050613
|  |  | 238.75 | 3106.2593 | -1156.2593 | 0.050613
|  |  | 239 | 3111.1987 | -1161.1987 | 0.050613
|  |  | 239.25 | 3116.1381 | -1166.1381 | 0.050613
|  |  | 239.5 | 3121.0775 | -1171.0775 | 0.050613
|  |  | 239.75 | 3126.0169 | -1176.0169 | 0.050613
|  |  | 240 | 3130.9563 | -1180.9563 | 0.050613
|  |  | 240.25 | 3135.8957 | -1185.8957 | 0.050613
|  |  | 240.5 | 3140.8351 | -1190.8351 | 0.050613
|  |  | 240.75 | 3145.7745 | -1195.7745 | 0.050613
|  |  | 241 | 3150.7139 | -1200.7139 | 0.050613
|  |  | 241.25 | 3155.6533 | -1205.6533 | 0.050613
|  |  | 241.5 | 3160.5927 | -1210.5927 | 0.050613
|  |  | 241.75 | 3165.5321 | -1215.5321 | 0.050613
|  |  | 242 | 3170.4715 | -1220.4715 | 0.050613
|  |  | 242.25 | 3175.4109 | -1225.4109 | 0.050613
|  |  | 242.5 | 3180.3503 | -1230.3503 | 0.050613
|  |  | 242.75 | 3185.2897 | -1235.2897 | 0.050613
|  |  | 243 | 3190.2291 | -1240.2291 | 0.050613
|  |  | 243.25 | 3195.1685 | -1245.1685 | 0.050613
|  |  | 243.5 | 3200.1079 | -1250.1079 | 0.050613
|  |  | 243.75 | 3205.0473 | -1255.0473 | 0.050613
|  |  | 244 | 3209.9867 | -1259.9867 | 0.050613
|  |  | 244.25 | 3214.9261 | -1264.9261 | 0.050613
|  |  | 244.5 | 3219.8655 | -1269.8655 | 0.050613
|  |  | 244.75 | 3224.8049 | -1274.8049 | 0.050613
|  |  | 245 | 3229.7443 | -1279.7443 | 0.050613
|  |  | 245.25 | 3234.6837 | -1284.6837 | 0.050613
|  |  | 245.5 | 3239.6231 | -1289.6231 | 0.050613
|  |  | 245.75 | 3244.5625 | -1294.5625 | 0.050613
|  |  | 246 | 3249.5019 | -1299.5019 | 0.050613
|  |  | 246.25 | 3254.4413 | -1304.4413 | 0.050613
|  |  | 246.5 | 3259.3807 | -1309.3807 | 0.050613
|  |  | 246.75 | 3264.3201 | -1314.3201 | 0.050613
|  |  | 247 | 3269.2595 | -1319.2595 | 0.050613
|  |  | 247.25 | 3274.1989 | -1324.1989 | 0.050613
|  |  | 247.5 | 3279.1383 | -1329.1383 | 0.050613
|  |  | 247.75 | 3284.0777 | -1334.0777 | 0.050613
|  |  | 248 | 3289.0171 | -1339.0171 | 0.050613
|  |  | 248.25 | 3293.9565 | -1343.9565 | 0.050613
|  |  | 248.5 | 3298.8959 | -1348.8959 | 0.050613
|  |  | 248.75 | 3303.8353 | -1353.8353 | 0.050613
|  |  | 249 | 3308.7747 | -1358.7747 | 0.050613
|  |  | 249.25 | 3313.7141 | -1363.7141 | 0.050613
|  |  | 249.5 | 3318.6535 | -1368.6535 | 0.050613
|  |  | 249.75 | 3323.5929 | -1373.5929 | 0.050613
|  |  | 250 | 3328.5323 | -1378.5323 | 0.050613
|  |  | 250.25 | 3333.4717 | -1383.4717 | 0.050613
|  |  | 250.5 | 3338.4111 | -1388.4111 | 0.050613
|  |  | 250.75 | 3343.3505 | -1393.3505 | 0.050613
|  |  | 251 | 3348.2899 | -1398.2899 | 0.050613
|  |  | 251.25 | 3353.2293 | -1403.2293 | 0.050613
|  |  | 251.5 | 3358.1687 | -1408.1687 | 0.050613
|  |  | 251.75 | 3363.1081 | -1413.1081 | 0.050613
|  |  | 252 | 3368.0475 | -1418.0475 | 0.050613
|  |  | 252.25 | 3372.9869 | -1422.9869 | 0.050613
|  |  | 252.5 | 3377.9263 | -1427.9263 | 0.050613
|  |  | 252.75 | 3382.8657 | -1432.8657 | 0.050613
|  |  | 253 | 3387.8051 | -1437.8051 | 0.050613
|  |  | 253.25 | 3392.7445 | -1442.7445 | 0.050613
|  |  | 253.5 | 3397.6839 | -1447.6839 | 0.050613
|  |  | 253.75 | 3402.6233 | -1452.6233 | 0.050613
|  |  | 254 | 3407.5627 | -1457.5627 | 0.050613
|  |  | 254.25 | 3412.5021 | -1462.5021 | 0.050613
|  |  | 254.5 | 3417.4415 | -1467.4415 | 0.050613
|  |  | 254.75 | 3422.3809 | -1472.3809 | 0.050613
|  |  | 255 | 3427.3203 | -1477.3203 | 0.050613
|  |  | 255.25 | 3432.2597 | -1482.2597 | 0.050613
|  |  | 255.5 | 3437.1991 | -1487.1991 | 0.050613
|  |  | 255.75 | 3442.1384 | -1492.1384 | 0.050613
|  |  | 256 | 3447.0778 | -1497.0778 | 0.050613
|  |  | 256.25 | 3452.0172 | -1502.0172 | 0.050613
|  |  | 256.5 | 3456.9566 | -1506.9566 | 0.050613
|  |  | 256.75 | 3461.896 | -1511.896 | 0.050613
|  |  | 257 | 3466.8354 | -1516.8354 | 0.050613
|  |  | 257.25 | 3471.7748 | -1521.7748 | 0.050613
|  |  | 257.5 | 3476.7142 | -1526.7142 | 0.050613
|  |  | 257.75 | 3481.6536 | -1531.6536 | 0.050613
|  |  | 258 | 3486.593 | -1536.593 | 0.050613
|  |  | 258.25 | 3491.5324 | -1541.5324 | 0.050613
|  |  | 258.5 | 3496.4718 | -1546.4718 | 0.050613
|  |  | 258.75 | 3501.4112 | -1551.4112 | 0.050613
|  |  | 259 | 3506.3506 | -1556.3506 | 0.050613
|  |  | 259.25 | 3511.29 | -1561.29 | 0.050613
|  |  | 259.5 | 3516.2294 | -1566.2294 | 0.050613
|  |  | 259.75 | 3521.1688 | -1571.1688 | 0.050613
|  |  | 260 | 3526.1082 | -1576.1082 | 0.050613
|  |  | 260.25 | 3531.0476 | -1581.0476 | 0.050613
|  |  | 260.5 | 3535.987 | -1585.987 | 0.050613
|  |  | 260.75 | 3540.9264 | -1590.9264 | 0.050613
|  |  | 261 | 3545.8658 | -1595.8658 | 0.050613
|  |  | 261.25 | 3550.8052 | -1600.8052 | 0.050613
|  |  | 261.5 | 3555.7446 | -1605.7446 | 0.050613
|  |  | 261.75 | 3560.684 | -1610.684 | 0.050613
|  |  | 262 | 3565.6234 | -1615.6234 | 0.050613
|  |  | 262.25 | 3570.5628 | -1620.5628 | 0.050613
|  |  | 262.5 | 3575.5022 | -1625.5022 | 0.050613
|  |  | 262.75 | 3580.4416 | -1630.4416 | 0.050613
|  |  | 263 | 3585.381 | -1635.381 | 0.050613
|  |  | 263.25 | 3590.3204 | -1640.3204 | 0.050613
|  |  | 263.5 | 3595.2598 | -1645.2598 | 0.050613
|  |  | 263.75 | 3600.1992 | -1650.1992 | 0.050613
|  |  | 264 | 3605.1386 | -1655.1386 | 0.050613
|  |  | 264.25 | 3610.078 | -1660.078 | 0.050613
|  |  | 264.5 | 3615.0174 | -1665.0174 | 0.050613
|  |  | 264.75 | 3619.9568 | -1669.9568 | 0.050613
|  |  | 265 | 3624.8962 | -1674.8962 | 0.050613
|  |  | 265.25 | 3629.8356 | -1679.8356 | 0.050613
|  |  | 265.5 | 3634.775 | -1684.775 | 0.050613
|  |  | 265.75 | 3639.7144 | -1689.7144 | 0.050613
|  |  | 266 | 3644.6538 | -1694.6538 | 0.050613
|  |  | 266.25 | 3649.5932 | -1699.5932 | 0.050613
|  |  | 266.5 | 3654.5326 | -1704.5326 | 0.050613
|  |  | 266.75 | 3659.472 | -1709.472 | 0.050613
|  |  | 267 | 3664.4114 | -1714.4114 | 0.050613
|  |  | 267.25 | 3669.3508 | -1719.3508 | 0.050613
|  |  | 267.5 | 3674.2902 | -1724.2902 | 0.050613
|  |  | 267.75 | 3679.2296 | -1729.2296 | 0.050613
|  |  | 268 | 3684.169 | -1734.169 | 0.050613
|  |  | 268.25 | 3689.1084 | -1739.1084 | 0.050613
|  |  | 268.5 | 3694.0478 | -1744.0478 | 0.050613
|  |  | 268.75 | 3698.9872 | -1748.9872 | 0.050613
|  |  | 269 | 3703.9266 | -1753.9266 | 0.050613
|  |  | 269.25 | 3708.866 | -1758.866 | 0.050613
|  |  | 269.5 | 3713.8054 | -1763.8054 | 0.050613
|  |  | 269.75 | 3718.7448 | -1768.7448 | 0.050613
|  |  | 270 | 3723.6842 | -1773.6842 | 0.050613
|  |  | 270.25 | 3728.6236 | -1778.6236 | 0.050613
|  |  | 270.5 | 3733.563 | -1783.563 | 0.050613
|  |  | 270.75 | 3738.5024 | -1788.5024 | 0.050613
|  |  | 271 | 3743.4418 | -1793.4418 | 0.050613
|  |  | 271.25 | 3748.3812 | -1798.3812 | 0.050613
|  |  | 271.5 | 3753.3206 | -1803.3206 | 0.050613
|  |  | 271.75 | 3758.3293 | -1808.3293 | 0.039959
|  |  | 272 | 3764.5857 | -1814.5857 | 0.039959
|  |  | 272.25 | 3770.8421 | -1820.8421 | 0.039959
|  |  | 272.5 | 3777.0985 | -1827.0985 | 0.039959
|  |  | 272.75 | 3783.3549 | -1833.3549 | 0.039959
|  |  | 273 | 3789.6113 | -1839.6113 | 0.039959
|  |  | 273.25 | 3795.8677 | -1845.8677 | 0.039959
|  |  | 273.5 | 3802.1241 | -1852.1241 | 0.039959
|  |  | 273.75 | 3808.3805 | -1858.3805 | 0.039959
|  |  | 274 | 3814.6369 | -1864.6369 | 0.039959
|  |  | 274.25 | 3820.8932 | -1870.8932 | 0.039959
|  |  | 274.5 | 3827.1496 | -1877.1496 | 0.039959
|  |  | 274.75 | 3833.406 | -1883.406 | 0.039959
|  |  | 275 | 3839.6624 | -1889.6624 | 0.039959
|  |  | 275.25 | 3845.9188 | -1895.9188 | 0.039959
|  |  | 275.5 | 3852.1752 | -1902.1752 | 0.039959
|  |  | 275.75 | 3858.4316 | -1908.4316 | 0.039959
|  |  | 276 | 3864.688 | -1914.688 | 0.039959
|  |  | 276.25 | 3870.9444 | -1920.9444 | 0.039959
|  |  | 276.5 | 3877.2008 | -1927.2008 | 0.039959
|  |  | 276.75 | 3883.4572 | -1933.4572 | 0.039959
|  |  | 277 | 3889.7136 | -1939.7136 | 0.039959
|  |  | 277.25 | 3895.97 | -1945.97 | 0.039959
|  |  | 277.5 | 3902.2264 | -1952.2264 | 0.039959
|  |  | 277.75 | 3908.4828 | -1958.4828 | 0.039959
|  |  | 278 | 3914.7392 | -1964.7392 | 0.039959
|  |  | 278.25 | 3920.9956 | -1970.9956 | 0.039959
|  |  | 278.5 | 3927.252 | -1977.252 | 0.039959
|  |  | 278.75 | 3933.5084 | -1983.5084 | 0.039959
|  |  | 279 | 3939.7648 | -1989.7648 | 0.039959
|  |  | 279.25 | 3946.0212 | -1996.0212 | 0.039959
|  |  | 279.5 | 3952.2776 | -2002.2776 | 0.039959
|  |  | 279.75 | 3958.534 | -2008.534 | 0.039959
|  |  | 280 | 3964.7904 | -2014.7904 | 0.039959
|  |  | 280.25 | 3971.0468 | -2021.0468 | 0.039959
|  |  | 280.5 | 3977.3032 | -2027.3032 | 0.039959
|  |  | 280.75 | 3983.5596 | -2033.5596 | 0.039959
|  |  | 281 | 3989.8159 | -2039.8159 | 0.039959
|  |  | 281.25 | 3996.0723 | -2046.0723 | 0.039959
|  |  | 281.5 | 4002.3287 | -2052.3287 | 0.039959
|  |  | 281.75 | 4008.5851 | -2058.5851 | 0.039959
|  |  | 282 | 4014.8415 | -2064.8415 | 0.039959
|  |  | 282.25 | 4021.0979 | -2071.0979 | 0.039959
|  |  | 282.5 | 4027.3543 | -2077.3543 | 0.039959
|  |  | 282.75 | 4033.6107 | -2083.6107 | 0.039959
|  |  | 283 | 4039.8671 | -2089.8671 | 0.039959
|  |  | 283.25 | 4046.1235 | -2096.1235 | 0.039959
|  |  | 283.5 | 4052.3799 | -2102.3799 | 0.039959
|  |  | 283.75 | 4058.6363 | -2108.6363 | 0.039959
|  |  | 284 | 4064.8927 | -2114.8927 | 0.039959
|  |  | 284.25 | 4071.1491 | -2121.1491 | 0.039959
|  |  | 284.5 | 4077.4055 | -2127.4055 | 0.039959
|  |  | 284.75 | 4083.6619 | -2133.6619 | 0.039959
|  |  | 285 | 4089.9183 | -2139.9183 | 0.039959
|  |  | 285.25 | 4096.1747 | -2146.1747 | 0.039959
|  |  | 285.5 | 4102.4311 | -2152.4311 | 0.039959
|  |  | 285.75 | 4108.6875 | -2158.6875 | 0.039959
|  |  | 286 | 4114.9439 | -2164.9439 | 0.039959
|  |  | 286.25 | 4121.2003 | -2171.2003 | 0.039959
|  |  | 286.5 | 4127.4567 | -2177.4567 | 0.039959
|  |  | 286.75 | 4133.7131 | -2183.7131 | 0.039959
|  |  | 287 | 4139.9695 | -2189.9695 | 0.039959
|  |  | 287.25 | 4146.2259 | -2196.2259 | 0.039959
|  |  | 287.5 | 4152.4823 | -2202.4823 | 0.039959
|  |  | 287.75 | 4158.7387 | -2208.7386 | 0.039959
|  |  | 288 | 4164.995 | -2214.995 | 0.039959
|  |  | 288.25 | 4171.2514 | -2221.2514 | 0.039959
|  |  | 288.5 | 4177.5078 | -2227.5078 | 0.039959
|  |  | 288.75 | 4183.7642 | -2233.7642 | 0.039959
|  |  | 289 | 4190.0206 | -2240.0206 | 0.039959
|  |  | 289.25 | 4196.277 | -2246.277 | 0.039959
|  |  | 289.5 | 4202.5334 | -2252.5334 | 0.039959
|  |  | 289.75 | 4208.7898 | -2258.7898 | 0.039959
|  |  | 290 | 4215.0462 | -2265.0462 | 0.039959
|  |  | 290.25 | 4221.3026 | -2271.3026 | 0.039959
|  |  | 290.5 | 4227.559 | -2277.559 | 0.039959
|  |  | 290.75 | 4233.8154 | -2283.8154 | 0.039959
|  |  | 291 | 4240.0718 | -2290.0718 | 0.039959
|  |  | 291.25 | 4246.3282 | -2296.3282 | 0.039959
|  |  | 291.5 | 4252.5846 | -2302.5846 | 0.039959
|  |  | 291.75 | 4258.841 | -2308.841 | 0.039959
|  |  | 292 | 4265.0974 | -2315.0974 | 0.039959
|  |  | 292.25 | 4271.3538 | -2321.3538 | 0.039959
|  |  | 292.5 | 4277.6102 | -2327.6102 | 0.039959
|  |  | 292.75 | 4283.8666 | -2333.8666 | 0.039959
|  |  | 293 | 4290.123 | -2340.123 | 0.039959
|  |  | 293.25 | 4296.3794 | -2346.3794 | 0.039959
|  |  | 293.5 | 4302.6358 | -2352.6358 | 0.039959
|  |  | 293.75 | 4308.8922 | -2358.8922 | 0.039959
|  |  | 294 | 4315.1486 | -2365.1486 | 0.039959
|  |  | 294.25 | 4321.405 | -2371.405 | 0.039959
|  |  | 294.5 | 4327.6614 | -2377.6614 | 0.039959
|  |  | 294.75 | 4333.9177 | -2383.9177 | 0.039959
|  |  | 295 | 4340.1741 | -2390.1741 | 0.039959
|  |  | 295.25 | 4346.4305 | -2396.4305 | 0.039959
|  |  | 295.5 | 4352.6869 | -2402.6869 | 0.039959
|  |  | 295.75 | 4358.9433 | -2408.9433 | 0.039959
|  |  | 296 | 4365.1997 | -2415.1997 | 0.039959
|  |  | 296.25 | 4371.4561 | -2421.4561 | 0.039959
|  |  | 296.5 | 4377.7125 | -2427.7125 | 0.039959
|  |  | 296.75 | 4383.9689 | -2433.9689 | 0.039959
|  |  | 297 | 4390.2253 | -2440.2253 | 0.039959
|  |  | 297.25 | 4396.4817 | -2446.4817 | 0.039959
|  |  | 297.5 | 4402.7381 | -2452.7381 | 0.039959
|  |  | 297.75 | 4408.9945 | -2458.9945 | 0.039959
|  |  | 298 | 4415.2509 | -2465.2509 | 0.039959
|  |  | 298.25 | 4421.5073 | -2471.5073 | 0.039959
|  |  | 298.5 | 4427.7637 | -2477.7637 | 0.039959
|  |  | 298.75 | 4434.0201 | -2484.0201 | 0.039959
|  |  | 299 | 4440.2765 | -2490.2765 | 0.039959
|  |  | 299.25 | 4446.5329 | -2496.5329 | 0.039959
|  |  | 299.5 | 4452.7893 | -2502.7893 | 0.039959
|  |  | 299.75 | 4459.0457 | -2509.0457 | 0.039959
|  |  | 300 | 4465.3021 | -2515.3021 | 0.039959
|  |  | 300.25 | 4471.5585 | -2521.5585 | 0.039959
|  |  | 300.5 | 4477.8149 | -2527.8149 | 0.039959
|  |  | 300.75 | 4484.0713 | -2534.0713 | 0.039959
|  |  | 301 | 4490.3277 | -2540.3277 | 0.039959
|  |  | 301.25 | 4496.5841 | -2546.5841 | 0.039959
|  |  | 301.5 | 4502.8404 | -2552.8404 | 0.039959
|  |  | 301.75 | 4509.0968 | -2559.0968 | 0.039959
|  |  | 302 | 4515.3532 | -2565.3532 | 0.039959
|  |  | 302.25 | 4521.6096 | -2571.6096 | 0.039959
|  |  | 302.5 | 4527.866 | -2577.866 | 0.039959
|  |  | 302.75 | 4534.1224 | -2584.1224 | 0.039959
|  |  | 303 | 4540.3788 | -2590.3788 | 0.039959
|  |  | 303.25 | 4546.6352 | -2596.6352 | 0.039959
|  |  | 303.5 | 4552.8916 | -2602.8916 | 0.039959
|  |  | 303.75 | 4559.148 | -2609.148 | 0.039959
|  |  | 304 | 4565.4044 | -2615.4044 | 0.039959
|  |  | 304.25 | 4571.6608 | -2621.6608 | 0.039959
|  |  | 304.5 | 4577.9172 | -2627.9172 | 0.039959
|  |  | 304.75 | 4584.1736 | -2634.1736 | 0.039959
|  |  | 305 | 4590.43 | -2640.43 | 0.039959
|  |  | 305.25 | 4596.6864 | -2646.6864 | 0.039959
|  |  | 305.5 | 4602.9428 | -2652.9428 | 0.039959
|  |  | 305.75 | 4609.1992 | -2659.1992 | 0.039959
|  |  | 306 | 4615.4556 | -2665.4556 | 0.039959
|  |  | 306.25 | 4621.712 | -2671.712 | 0.039959
|  |  | 306.5 | 4627.9684 | -2677.9684 | 0.039959
|  |  | 306.75 | 4634.2248 | -2684.2248 | 0.039959
|  |  | 307 | 4640.4812 | -2690.4812 | 0.039959
|  |  | 307.25 | 4646.7376 | -2696.7376 | 0.039959
|  |  | 307.5 | 4652.994 | -2702.994 | 0.039959
|  |  | 307.75 | 4659.2504 | -2709.2504 | 0.039959
|  |  | 308 | 4665.5068 | -2715.5068 | 0.039959
|  |  | 308.25 | 4671.7632 | -2721.7632 | 0.039959
|  |  | 308.5 | 4678.0195 | -2728.0195 | 0.039959
|  |  | 308.75 | 4684.2759 | -2734.2759 | 0.039959
|  |  | 309 | 4690.5323 | -2740.5323 | 0.039959
|  |  | 309.25 | 4696.7887 | -2746.7887 | 0.039959
|  |  | 309.5 | 4703.0451 | -2753.0451 | 0.039959
|  |  | 309.75 | 4709.3015 | -2759.3015 | 0.039959
|  |  | 310 | 4715.5579 | -2765.5579 | 0.039959
|  |  | 310.25 | 4721.8143 | -2771.8143 | 0.039959
|  |  | 310.5 | 4728.0707 | -2778.0707 | 0.039959
|  |  | 310.75 | 4734.8684 | -2784.8684 | 0.028382
|  |  | 311 | 4743.6767 | -2793.6767 | 0.028382
|  |  | 311.25 | 4752.485 | -2802.485 | 0.028382
|  |  | 311.5 | 4761.2933 | -2811.2933 | 0.028382
|  |  | 311.75 | 4770.1016 | -2820.1016 | 0.028382
|  |  | 312 | 4778.9099 | -2828.9099 | 0.028382
|  |  | 312.25 | 4787.7182 | -2837.7182 | 0.028382
|  |  | 312.5 | 4796.5265 | -2846.5265 | 0.028382
|  |  | 312.75 | 4805.3348 | -2855.3348 | 0.028382
|  |  | 313 | 4814.1431 | -2864.1431 | 0.028382
|  |  | 313.25 | 4822.9514 | -2872.9514 | 0.028382
|  |  | 313.5 | 4831.7597 | -2881.7597 | 0.028382
|  |  | 313.75 | 4840.568 | -2890.568 | 0.028382
|  |  | 314 | 4849.3763 | -2899.3763 | 0.028382
|  |  | 314.25 | 4858.1846 | -2908.1846 | 0.028382
|  |  | 314.5 | 4866.9929 | -2916.9929 | 0.028382
|  |  | 314.75 | 4875.8012 | -2925.8012 | 0.028382
|  |  | 315 | 4884.6095 | -2934.6095 | 0.028382
|  |  | 315.25 | 4893.4178 | -2943.4178 | 0.028382
|  |  | 315.5 | 4902.226 | -2952.226 | 0.028382
|  |  | 315.75 | 4911.0343 | -2961.0343 | 0.028382
|  |  | 316 | 4919.8426 | -2969.8426 | 0.028382
|  |  | 316.25 | 4928.6509 | -2978.6509 | 0.028382
|  |  | 316.5 | 4937.4592 | -2987.4592 | 0.028382
|  |  | 316.75 | 4946.2675 | -2996.2675 | 0.028382
|  |  | 317 | 4955.0758 | -3005.0758 | 0.028382
|  |  | 317.25 | 4963.8841 | -3013.8841 | 0.028382
|  |  | 317.5 | 4972.6924 | -3022.6924 | 0.028382
|  |  | 317.75 | 4981.5007 | -3031.5007 | 0.028382
|  |  | 318 | 4990.309 | -3040.309 | 0.028382
|  |  | 318.25 | 4999.1173 | -3049.1173 | 0.028382
|  |  | 318.5 | 5007.9256 | -3057.9256 | 0.028382
|  |  | 318.75 | 5016.7339 | -3066.7339 | 0.028382
|  |  | 319 | 5025.5422 | -3075.5422 | 0.028382
|  |  | 319.25 | 5034.3505 | -3084.3505 | 0.028382
|  |  | 319.5 | 5043.1588 | -3093.1588 | 0.028382
|  |  | 319.75 | 5051.9671 | -3101.9671 | 0.028382
|  |  | 320 | 5060.7754 | -3110.7754 | 0.028382
|  |  | 320.25 | 5069.5837 | -3119.5837 | 0.028382
|  |  | 320.5 | 5078.392 | -3128.392 | 0.028382
|  |  | 320.75 | 5087.2003 | -3137.2003 | 0.028382
|  |  | 321 | 5096.0086 | -3146.0086 | 0.028382
|  |  | 321.25 | 5104.8169 | -3154.8169 | 0.028382
|  |  | 321.5 | 5113.6251 | -3163.6251 | 0.028382
|  |  | 321.75 | 5122.4334 | -3172.4334 | 0.028382
|  |  | 322 | 5131.2417 | -3181.2417 | 0.028382
|  |  | 322.25 | 5140.05 | -3190.05 | 0.028382
|  |  | 322.5 | 5148.8583 | -3198.8583 | 0.028382
|  |  | 322.75 | 5157.6666 | -3207.6666 | 0.028382
|  |  | 323 | 5166.4749 | -3216.4749 | 0.028382
|  |  | 323.25 | 5175.2832 | -3225.2832 | 0.028382
|  |  | 323.5 | 5184.0915 | -3234.0915 | 0.028382
|  |  | 323.75 | 5192.8998 | -3242.8998 | 0.028382
|  |  | 324 | 5201.7081 | -3251.7081 | 0.028382
|  |  | 324.25 | 5210.5164 | -3260.5164 | 0.028382
|  |  | 324.5 | 5219.3247 | -3269.3247 | 0.028382
|  |  | 324.75 | 5228.133 | -3278.133 | 0.028382
|  |  | 325 | 5236.9413 | -3286.9413 | 0.028382
|  |  | 325.25 | 5245.7496 | -3295.7496 | 0.028382
|  |  | 325.5 | 5254.5579 | -3304.5579 | 0.028382
|  |  | 325.75 | 5263.3662 | -3313.3662 | 0.028382
|  |  | 326 | 5272.1745 | -3322.1745 | 0.028382
|  |  | 326.25 | 5280.9828 | -3330.9828 | 0.028382
|  |  | 326.5 | 5289.7911 | -3339.7911 | 0.028382
|  |  | 326.75 | 5298.5994 | -3348.5994 | 0.028382
|  |  | 327 | 5307.4077 | -3357.4077 | 0.028382
|  |  | 327.25 | 5316.216 | -3366.216 | 0.028382
|  |  | 327.5 | 5325.0242 | -3375.0242 | 0.028382
|  |  | 327.75 | 5333.8325 | -3383.8325 | 0.028382
|  |  | 328 | 5342.6408 | -3392.6408 | 0.028382
|  |  | 328.25 | 5351.4491 | -3401.4491 | 0.028382
|  |  | 328.5 | 5360.2574 | -3410.2574 | 0.028382
|  |  | 328.75 | 5369.0657 | -3419.0657 | 0.028382
|  |  | 329 | 5377.874 | -3427.874 | 0.028382
|  |  | 329.25 | 5386.6823 | -3436.6823 | 0.028382
|  |  | 329.5 | 5395.4906 | -3445.4906 | 0.028382
|  |  | 329.75 | 5404.2989 | -3454.2989 | 0.028382
|  |  | 330 | 5413.1072 | -3463.1072 | 0.028382
|  |  | 330.25 | 5421.9155 | -3471.9155 | 0.028382
|  |  | 330.5 | 5430.7238 | -3480.7238 | 0.028382
|  |  | 330.75 | 5439.5321 | -3489.5321 | 0.028382
|  |  | 331 | 5448.3404 | -3498.3404 | 0.028382
|  |  | 331.25 | 5457.1487 | -3507.1487 | 0.028382
|  |  | 331.5 | 5465.957 | -3515.957 | 0.028382
|  |  | 331.75 | 5474.7653 | -3524.7653 | 0.028382
|  |  | 332 | 5483.5736 | -3533.5736 | 0.028382
|  |  | 332.25 | 5492.3819 | -3542.3819 | 0.028382
|  |  | 332.5 | 5501.1902 | -3551.1902 | 0.028382
|  |  | 332.75 | 5509.9985 | -3559.9985 | 0.028382
|  |  | 333 | 5518.8068 | -3568.8068 | 0.028382
|  |  | 333.25 | 5527.6151 | -3577.6151 | 0.028382
|  |  | 333.5 | 5536.4233 | -3586.4233 | 0.028382
|  |  | 333.75 | 5545.2316 | -3595.2316 | 0.028382
|  |  | 334 | 5554.0399 | -3604.0399 | 0.028382
|  |  | 334.25 | 5562.8482 | -3612.8482 | 0.028382
|  |  | 334.5 | 5571.6565 | -3621.6565 | 0.028382
|  |  | 334.75 | 5580.4648 | -3630.4648 | 0.028382
|  |  | 335 | 5589.2731 | -3639.2731 | 0.028382
|  |  | 335.25 | 5598.0814 | -3648.0814 | 0.028382
|  |  | 335.5 | 5606.8897 | -3656.8897 | 0.028382
|  |  | 335.75 | 5615.698 | -3665.698 | 0.028382
|  |  | 336 | 5624.5063 | -3674.5063 | 0.028382
|  |  | 336.25 | 5633.3146 | -3683.3146 | 0.028382
|  |  | 336.5 | 5642.1229 | -3692.1229 | 0.028382
|  |  | 336.75 | 5650.9312 | -3700.9312 | 0.028382
|  |  | 337 | 5659.7395 | -3709.7395 | 0.028382
|  |  | 337.25 | 5668.5478 | -3718.5478 | 0.028382
|  |  | 337.5 | 5677.3561 | -3727.3561 | 0.028382
|  |  | 337.75 | 5686.1644 | -3736.1644 | 0.028382
|  |  | 338 | 5694.9727 | -3744.9727 | 0.028382
|  |  | 338.25 | 5703.781 | -3753.781 | 0.028382
|  |  | 338.5 | 5712.5893 | -3762.5893 | 0.028382
|  |  | 338.75 | 5721.3976 | -3771.3976 | 0.028382
|  |  | 339 | 5730.2059 | -3780.2059 | 0.028382
|  |  | 339.25 | 5739.0142 | -3789.0142 | 0.028382
|  |  | 339.5 | 5747.8224 | -3797.8224 | 0.028382
|  |  | 339.75 | 5756.6307 | -3806.6307 | 0.028382
|  |  | 340 | 5765.439 | -3815.439 | 0.028382
|  |  | 340.25 | 5774.2473 | -3824.2473 | 0.028382
|  |  | 340.5 | 5783.0556 | -3833.0556 | 0.028382
|  |  | 340.75 | 5791.8639 | -3841.8639 | 0.028382
|  |  | 341 | 5800.6722 | -3850.6722 | 0.028382
|  |  | 341.25 | 5809.4805 | -3859.4805 | 0.028382
|  |  | 341.5 | 5818.2888 | -3868.2888 | 0.028382
|  |  | 341.75 | 5827.0971 | -3877.0971 | 0.028382
|  |  | 342 | 5835.9054 | -3885.9054 | 0.028382
|  |  | 342.25 | 5844.7137 | -3894.7137 | 0.028382
|  |  | 342.5 | 5853.522 | -3903.522 | 0.028382
|  |  | 342.75 | 5862.3303 | -3912.3303 | 0.028382
|  |  | 343 | 5871.1386 | -3921.1386 | 0.028382
|  |  | 343.25 | 5879.9469 | -3929.9469 | 0.028382
|  |  | 343.5 | 5888.7552 | -3938.7552 | 0.028382
|  |  | 343.75 | 5897.5635 | -3947.5635 | 0.028382
|  |  | 344 | 5906.3718 | -3956.3718 | 0.028382
|  |  | 344.25 | 5915.1801 | -3965.1801 | 0.028382
|  |  | 344.5 | 5923.9884 | -3973.9884 | 0.028382
|  |  | 344.75 | 5932.7967 | -3982.7967 | 0.028382
|  |  | 345 | 5941.605 | -3991.605 | 0.028382
|  |  | 345.25 | 5950.4133 | -4000.4133 | 0.028382
|  |  | 345.5 | 5959.2216 | -4009.2216 | 0.028382
|  |  | 345.75 | 5968.0298 | -4018.0298 | 0.028382
|  |  | 346 | 5976.8381 | -4026.8381 | 0.028382
|  |  | 346.25 | 5985.6464 | -4035.6464 | 0.028382
|  |  | 346.5 | 5994.4547 | -4044.4547 | 0.028382
|  |  | 346.75 | 6003.263 | -4053.263 | 0.028382
|  |  | 347 | 6012.0713 | -4062.0713 | 0.028382
|  |  | 347.25 | 6020.8796 | -4070.8796 | 0.028382
|  |  | 347.5 | 6029.6879 | -4079.6879 | 0.028382
|  |  | 347.75 | 6038.4962 | -4088.4962 | 0.028382
|  |  | 348 | 6047.3045 | -4097.3045 | 0.028382
|  |  | 348.25 | 6056.1128 | -4106.1128 | 0.028382
|  |  | 348.5 | 6064.9211 | -4114.9211 | 0.028382
|  |  | 348.75 | 6073.7294 | -4123.7294 | 0.028382
|  |  | 349 | 6082.5377 | -4132.5377 | 0.028382
|  |  | 349.25 | 6091.346 | -4141.346 | 0.028382
|  |  | 349.5 | 6100.1543 | -4150.1543 | 0.028382
|  |  | 349.75 | 6108.9626 | -4158.9626 | 0.028382
|  |  | 350 | 6117.7709 | -4167.7709 | 0.028382
|  |  | 350.25 | 6126.5792 | -4176.5792 | 0.028382
|  |  | 350.5 | 6135.3875 | -4185.3875 | 0.028382
|  |  | 350.75 | 6144.1958 | -4194.1958 | 0.028382
|  |  | 351 | 6153.0041 | -4203.0041 | 0.028382
|  |  | 351.25 | 6161.8124 | -4211.8124 | 0.028382
|  |  | 351.5 | 6170.6206 | -4220.6206 | 0.028382
|  |  | 351.75 | 6179.4289 | -4229.4289 | 0.028382
|  |  | 352 | 6188.2372 | -4238.2372 | 0.028382
|  |  | 352.25 | 6197.0455 | -4247.0455 | 0.028382
|  |  | 352.5 | 6205.8538 | -4255.8538 | 0.028382
|  |  | 352.75 | 6214.6621 | -4264.6621 | 0.028382
|  |  | 353 | 6223.4704 | -4273.4704 | 0.028382
|  |  | 353.25 | 6232.2787 | -4282.2787 | 0.028382
|  |  | 353.5 | 6241.087 | -4291.087 | 0.028382
|  |  | 353.75 | 6249.8953 | -4299.8953 | 0.028382
|  |  | 354 | 6258.7036 | -4308.7036 | 0.028382
|  |  | 354.25 | 6267.5119 | -4317.5119 | 0.028382
|  |  | 354.5 | 6276.3202 | -4326.3202 | 0.028382
|  |  | 354.75 | 6285.1285 | -4335.1285 | 0.028382
|  |  | 355 | 6293.9368 | -4343.9368 | 0.028382
|  |  | 355.25 | 6302.7451 | -4352.7451 | 0.028382
|  |  | 355.5 | 6311.5534 | -4361.5534 | 0.028382
|  |  | 355.75 | 6320.3617 | -4370.3617 | 0.028382
|  |  | 356 | 6329.17 | -4379.17 | 0.028382
|  |  | 356.25 | 6337.9783 | -4387.9783 | 0.028382
|  |  | 356.5 | 6346.7866 | -4396.7866 | 0.028382
|  |  | 356.75 | 6355.5949 | -4405.5949 | 0.028382
|  |  | 357 | 6364.4032 | -4414.4032 | 0.028382
|  |  | 357.25 | 6373.2115 | -4423.2115 | 0.028382
|  |  | 357.5 | 6382.0198 | -4432.0198 | 0.028382
|  |  | 357.75 | 6390.828 | -4440.828 | 0.028382
|  |  | 358 | 6399.6363 | -4449.6363 | 0.028382
|  |  | 358.25 | 6408.4446 | -4458.4446 | 0.028382
|  |  | 358.5 | 6417.2529 | -4467.2529 | 0.028382
|  |  | 358.75 | 6426.0612 | -4476.0612 | 0.028382
|  |  | 359 | 6434.8695 | -4484.8695 | 0.028382
|  |  | 359.25 | 6443.6778 | -4493.6778 | 0.028382
|  |  | 359.5 | 6452.4861 | -4502.4861 | 0.028382
|  |  | 359.75 | 6461.2944 | -4511.2944 | 0.028382
|  |  | 360 | 6470.1027 | -4520.1027 | 0.028382
|  |  | 360.25 | 6478.911 | -4528.911 | 0.028382
|  |  | 360.5 | 6487.7193 | -4537.7193 | 0.028382
|  |  | 360.75 | 6496.5276 | -4546.5276 | 0.028382
|  |  | 361 | 6505.3359 | -4555.3359 | 0.028382
|  |  | 361.25 | 6514.1442 | -4564.1442 | 0.028382
|  |  | 361.5 | 6522.9525 | -4572.9525 | 0.028382
|  |  | 361.75 | 6531.7608 | -4581.7608 | 0.028382
|  |  | 362 | 6540.5691 | -4590.5691 | 0.028382
|  |  | 362.25 | 6549.3774 | -4599.3774 | 0.028382
|  |  | 362.5 | 6558.1857 | -4608.1857 | 0.028382
|  |  | 362.75 | 6566.994 | -4616.994 | 0.028382
|  |  | 363 | 6575.8023 | -4625.8023 | 0.028382
|  |  | 363.25 | 6584.6106 | -4634.6106 | 0.028382
|  |  | 363.5 | 6593.4189 | -4643.4189 | 0.028382
|  |  | 363.75 | 6602.2271 | -4652.2271 | 0.028382
|  |  | 364 | 6611.0354 | -4661.0354 | 0.028382
|  |  | 364.25 | 6619.8437 | -4669.8437 | 0.028382
|  |  | 364.5 | 6628.652 | -4678.652 | 0.028382
|  |  | 364.75 | 6637.4603 | -4687.4603 | 0.028382
|  |  | 365 | 6646.2686 | -4696.2686 | 0.028382
|  |  | 365.25 | 6655.0769 | -4705.0769 | 0.028382
|  |  | 365.5 | 6663.8852 | -4713.8852 | 0.028382
|  |  | 365.75 | 6672.6935 | -4722.6935 | 0.028382
|  |  | 366 | 6681.5018 | -4731.5018 | 0.028382
|  |  | 366.25 | 6690.3101 | -4740.3101 | 0.028382
|  |  | 366.5 | 6699.1184 | -4749.1184 | 0.028382
|  |  | 366.75 | 6707.9267 | -4757.9267 | 0.028382
|  |  | 367 | 6716.735 | -4766.735 | 0.028382
|  |  | 367.25 | 6725.5433 | -4775.5433 | 0.028382
|  |  | 367.5 | 6734.3516 | -4784.3516 | 0.028382
|  |  | 367.75 | 6743.1599 | -4793.1599 | 0.028382
|  |  | 368 | 6751.9682 | -4801.9682 | 0.028382
|  |  | 368.25 | 6760.7765 | -4810.7765 | 0.028382
|  |  | 368.5 | 6769.5848 | -4819.5848 | 0.028382
|  |  | 368.75 | 6778.3931 | -4828.3931 | 0.028382
|  |  | 369 | 6787.2014 | -4837.2014 | 0.028382
|  |  | 369.25 | 6796.0097 | -4846.0097 | 0.028382
|  |  | 369.5 | 6804.818 | -4854.818 | 0.028382
|  |  | 369.75 | 6813.6262 | -4863.6262 | 0.028382
|  |  | 370 | 6822.4345 | -4872.4345 | 0.028382
|  |  | 370.25 | 6831.2428 | -4881.2428 | 0.028382
|  |  | 370.5 | 6840.0511 | -4890.0511 | 0.028382
|  |  | 370.75 | 6848.8594 | -4898.8594 | 0.028382
|  |  | 371 | 6857.6677 | -4907.6677 | 0.028382
|  |  | 371.25 | 6866.476 | -4916.476 | 0.028382
|  |  | 371.5 | 6875.2843 | -4925.2843 | 0.028382
|  |  | 371.75 | 6884.0926 | -4934.0926 | 0.028382
|  |  | 372 | 6892.9009 | -4942.9009 | 0.028382
|  |  | 372.25 | 6901.7092 | -4951.7092 | 0.028382
|  |  | 372.5 | 6910.5175 | -4960.5175 | 0.028382
|  |  | 372.75 | 6919.3258 | -4969.3258 | 0.028382
|  |  | 373 | 6928.1341 | -4978.1341 | 0.028382
|  |  | 373.25 | 6936.9424 | -4986.9424 | 0.028382
|  |  | 373.5 | 6945.7507 | -4995.7507 | 0.028382
|  |  | 373.75 | 6954.559 | -5004.559 | 0.028382
|  |  | 374 | 6963.3673 | -5013.3673 | 0.028382
|  |  | 374.25 | 6972.1756 | -5022.1756 | 0.028382
|  |  | 374.5 | 6980.9839 | -5030.9839 | 0.028382
|  |  | 374.75 | 6989.7922 | -5039.7922 | 0.028382
|  |  | 375 | 6998.6005 | -5048.6005 | 0.028382
|  |  | 375.25 | 7007.4088 | -5057.4088 | 0.028382
|  |  | 375.5 | 7016.2171 | -5066.2171 | 0.028382
|  |  | 375.75 | 7025.0253 | -5075.0253 | 0.028382
|  |  | 376 | 7033.8336 | -5083.8336 | 0.028382
|  |  | 376.25 | 7042.6419 | -5092.6419 | 0.028382
|  |  | 376.5 | 7051.4502 | -5101.4502 | 0.028382
|  |  | 376.75 | 7060.2585 | -5110.2585 | 0.028382
|  |  | 377 | 7069.0668 | -5119.0668 | 0.028382
|  |  | 377.25 | 7077.8751 | -5127.8751 | 0.028382
|  |  | 377.5 | 7086.6834 | -5136.6834 | 0.028382
|  |  | 377.75 | 7095.4917 | -5145.4917 | 0.028382
|  |  | 378 | 7104.3 | -5154.3 | 0.028382
|  |  | 378.25 | 7113.1083 | -5163.1083 | 0.028382
|  |  | 378.5 | 7121.9166 | -5171.9166 | 0.028382
|  |  | 378.75 | 7130.7249 | -5180.7249 | 0.028382
|  |  | 379 | 7139.5332 | -5189.5332 | 0.028382
|  |  | 379.25 | 7148.3415 | -5198.3415 | 0.028382
|  |  | 379.5 | 7157.1498 | -5207.1498 | 0.028382
|  |  | 379.75 | 7165.9581 | -5215.9581 | 0.028382
|  |  | 380 | 7174.7664 | -5224.7664 | 0.028382
|  |  | 380.25 | 7183.5747 | -5233.5747 | 0.028382
|  |  | 380.5 | 7192.383 | -5242.383 | 0.028382
|  |  | 380.75 | 7201.1913 | -5251.1913 | 0.028382
|  |  | 381 | 7209.9996 | -5259.9996 | 0.028382
|  |  | 381.25 | 7218.8079 | -5268.8079 | 0.028382
|  |  | 381.5 | 7227.6162 | -5277.6162 | 0.028382
|  |  | 381.75 | 7236.4244 | -5286.4244 | 0.028382
|  |  | 382 | 7245.2327 | -5295.2327 | 0.028382
|  |  | 382.25 | 7254.041 | -5304.041 | 0.028382
|  |  | 382.5 | 7262.8493 | -5312.8493 | 0.028382
|  |  | 382.75 | 7271.6576 | -5321.6576 | 0.028382
|  |  | 383 | 7280.4659 | -5330.4659 | 0.028382
|  |  | 383.25 | 7289.2742 | -5339.2742 | 0.028382
|  |  | 383.5 | 7298.0825 | -5348.0825 | 0.028382
|  |  | 383.75 | 7306.8908 | -5356.8908 | 0.028382
|  |  | 384 | 7315.6991 | -5365.6991 | 0.028382
|  |  | 384.25 | 7324.5074 | -5374.5074 | 0.028382
|  |  | 384.5 | 7333.3157 | -5383.3157 | 0.028382
|  |  | 384.75 | 7342.124 | -5392.124 | 0.028382
|  |  | 385 | 7350.9323 | -5400.9323 | 0.028382
|  |  | 385.25 | 7359.7406 | -5409.7406 | 0.028382
|  |  | 385.5 | 7368.5489 | -5418.5489 | 0.028382
|  |  | 385.75 | 7377.3572 | -5427.3572 | 0.028382
|  |  | 386 | 7386.1655 | -5436.1655 | 0.028382
|  |  | 386.25 | 7394.9738 | -5444.9738 | 0.028382
|  |  | 386.5 | 7403.7821 | -5453.7821 | 0.028382
|  |  | 386.75 | 7412.5904 | -5462.5904 | 0.028382
|  |  | 387 | 7421.3987 | -5471.3987 | 0.028382
|  |  | 387.25 | 7430.207 | -5480.207 | 0.028382
|  |  | 387.5 | 7439.0153 | -5489.0153 | 0.028382
|  |  | 387.75 | 7447.8235 | -5497.8235 | 0.028382
|  |  | 388 | 7456.6318 | -5506.6318 | 0.028382
|  |  | 388.25 | 7465.4401 | -5515.4401 | 0.028382
|  |  | 388.5 | 7474.2484 | -5524.2484 | 0.028382
|  |  | 388.75 | 7483.0567 | -5533.0567 | 0.028382
|  |  | 389 | 7491.865 | -5541.865 | 0.028382
|  |  | 389.25 | 7500.6733 | -5550.6733 | 0.028382
|  |  | 389.5 | 7509.4816 | -5559.4816 | 0.028382
|  |  | 389.75 | 7518.2899 | -5568.2899 | 0.028382
|  |  | 390 | 7527.0982 | -5577.0982 | 0.028382
|  |  | 390.25 | 7535.9065 | -5585.9065 | 0.028382
|  |  | 390.5 | 7544.7148 | -5594.7148 | 0.028382
|  |  | 390.75 | 7553.5231 | -5603.5231 | 0.028382
|  |  | 391 | 7562.3314 | -5612.3314 | 0.028382
|  |  | 391.25 | 7571.1397 | -5621.1397 | 0.028382
|  |  | 391.5 | 7579.948 | -5629.948 | 0.028382
|  |  | 391.75 | 7588.7563 | -5638.7563 | 0.028382
|  |  | 392 | 7597.5646 | -5647.5646 | 0.028382
|  |  | 392.25 | 7606.3729 | -5656.3729 | 0.028382
|  |  | 392.5 | 7615.1812 | -5665.1812 | 0.028382
|  |  | 392.75 | 7623.9895 | -5673.9895 | 0.028382
|  |  | 393 | 7632.7978 | -5682.7978 | 0.028382
|  |  | 393.25 | 7641.6061 | -5691.6061 | 0.028382
|  |  | 393.5 | 7650.4144 | -5700.4144 | 0.028382
|  |  | 393.75 | 7659.2226 | -5709.2226 | 0.028382
|  |  | 394 | 7668.0309 | -5718.0309 | 0.028382
|  |  | 394.25 | 7676.8392 | -5726.8392 | 0.028382
|  |  | 394.5 | 7685.6475 | -5735.6475 | 0.028382
|  |  | 394.75 | 7694.4558 | -5744.4558 | 0.028382
|  |  | 395 | 7703.2641 | -5753.2641 | 0.028382
|  |  | 395.25 | 7712.0724 | -5762.0724 | 0.028382
|  |  | 395.5 | 7720.8807 | -5770.8807 | 0.028382
|  |  | 395.75 | 7729.689 | -5779.689 | 0.028382
|  |  | 396 | 7738.4973 | -5788.4973 | 0.028382
|  |  | 396.25 | 7747.3056 | -5797.3056 | 0.028382
|  |  | 396.5 | 7756.1139 | -5806.1139 | 0.028382
|  |  | 396.75 | 7764.9222 | -5814.9222 | 0.028382
|  |  | 397 | 7773.7305 | -5823.7305 | 0.028382
|  |  | 397.25 | 7782.5388 | -5832.5388 | 0.028382
|  |  | 397.5 | 7791.3471 | -5841.3471 | 0.028382
|  |  | 397.75 | 7800.1554 | -5850.1554 | 0.028382
|  |  | 398 | 7808.9637 | -5858.9637 | 0.028382
|  |  | 398.25 | 7817.772 | -5867.772 | 0.028382
|  |  | 398.5 | 7826.5803 | -5876.5803 | 0.028382
|  |  | 398.75 | 7835.3886 | -5885.3886 | 0.028382
|  |  | 399 | 7844.1969 | -5894.1969 | 0.028382
|  |  | 399.25 | 7853.0052 | -5903.0052 | 0.028382
|  |  | 399.5 | 7861.8135 | -5911.8135 | 0.028382
|  |  | 399.75 | 7870.6217 | -5920.6217 | 0.028382
|  |  | 400 | 7879.43 | -5929.43 | 0.028382
|  |  | 400.25 | 7888.2383 | -5938.2383 | 0.028382
|  |  | 400.5 | 7893.0948 | -5943.0948 | 0.064624
|  |  | 400.75 | 7896.9633 | -5946.9633 | 0.064624
|  |  | 401 | 7900.8318 | -5950.8318 | 0.064624
|  |  | 401.25 | 7904.7003 | -5954.7003 | 0.064624
|  |  | 401.5 | 7908.5688 | -5958.5688 | 0.064624
|  |  | 401.75 | 7912.4374 | -5962.4374 | 0.064624
|  |  | 402 | 7916.3059 | -5966.3059 | 0.064624
|  |  | 402.25 | 7920.1744 | -5970.1744 | 0.064624
|  |  | 402.5 | 7924.0429 | -5974.0429 | 0.064624
|  |  | 402.75 | 7927.9114 | -5977.9114 | 0.064624
|  |  | 403 | 7931.7799 | -5981.7799 | 0.064624
|  |  | 403.25 | 7935.6484 | -5985.6484 | 0.064624
|  |  | 403.5 | 7939.5169 | -5989.5169 | 0.064624
|  |  | 403.75 | 7943.3854 | -5993.3854 | 0.064624
|  |  | 404 | 7947.2539 | -5997.2539 | 0.064624
|  |  | 404.25 | 7951.1224 | -6001.1224 | 0.064624
|  |  | 404.5 | 7954.9909 | -6004.9909 | 0.064624
|  |  | 404.75 | 7958.8595 | -6008.8595 | 0.064624
|  |  | 405 | 7962.728 | -6012.728 | 0.064624
|  |  | 405.25 | 7966.5965 | -6016.5965 | 0.064624
|  |  | 405.5 | 7970.465 | -6020.465 | 0.064624
|  |  | 405.75 | 7974.3335 | -6024.3335 | 0.064624
|  |  | 406 | 7978.202 | -6028.202 | 0.064624
|  |  | 406.25 | 7982.0705 | -6032.0705 | 0.064624
|  |  | 406.5 | 7985.939 | -6035.939 | 0.064624
|  |  | 406.75 | 7989.8075 | -6039.8075 | 0.064624
|  |  | 407 | 7993.676 | -6043.676 | 0.064624
|  |  | 407.25 | 7997.5445 | -6047.5445 | 0.064624
|  |  | 407.5 | 8001.4131 | -6051.4131 | 0.064624
|  |  | 407.75 | 8005.2816 | -6055.2816 | 0.064624
|  |  | 408 | 8009.1501 | -6059.1501 | 0.064624
|  |  | 408.25 | 8013.0186 | -6063.0186 | 0.064624
|  |  | 408.5 | 8016.8871 | -6066.8871 | 0.064624
|  |  | 408.75 | 8020.7556 | -6070.7556 | 0.064624
|  |  | 409 | 8024.6241 | -6074.6241 | 0.064624
|  |  | 409.25 | 8028.4926 | -6078.4926 | 0.064624
|  |  | 409.5 | 8032.3611 | -6082.3611 | 0.064624
|  |  | 409.75 | 8036.2296 | -6086.2296 | 0.064624
|  |  | 410 | 8040.0981 | -6090.0981 | 0.064624
|  |  | 410.25 | 8043.9667 | -6093.9667 | 0.064624
|  |  | 410.5 | 8047.8352 | -6097.8352 | 0.064624
|  |  | 410.75 | 8051.7037 | -6101.7037 | 0.064624
|  |  | 411 | 8055.5722 | -6105.5722 | 0.064624
|  |  | 411.25 | 8059.4407 | -6109.4407 | 0.064624
|  |  | 411.5 | 8063.3092 | -6113.3092 | 0.064624
|  |  | 411.75 | 8067.1777 | -6117.1777 | 0.064624
|  |  | 412 | 8071.0462 | -6121.0462 | 0.064624
|  |  | 412.25 | 8074.9147 | -6124.9147 | 0.064624
|  |  | 412.5 | 8078.7832 | -6128.7832 | 0.064624
|  |  | 412.75 | 8082.6517 | -6132.6517 | 0.064624
|  |  | 413 | 8086.5203 | -6136.5203 | 0.064624
|  |  | 413.25 | 8090.3888 | -6140.3888 | 0.064624
|  |  | 413.5 | 8094.2573 | -6144.2573 | 0.064624
|  |  | 413.75 | 8098.1258 | -6148.1258 | 0.064624
|  |  | 414 | 8101.9943 | -6151.9943 | 0.064624
|  |  | 414.25 | 8105.8628 | -6155.8628 | 0.064624
|  |  | 414.5 | 8109.7313 | -6159.7313 | 0.064624
|  |  | 414.75 | 8113.5998 | -6163.5998 | 0.064624
|  |  | 415 | 8117.4683 | -6167.4683 | 0.064624
|  |  | 415.25 | 8121.3368 | -6171.3368 | 0.064624
|  |  | 415.5 | 8125.2053 | -6175.2053 | 0.064624
|  |  | 415.75 | 8129.0738 | -6179.0738 | 0.064624
|  |  | 416 | 8132.9424 | -6182.9424 | 0.064624
|  |  | 416.25 | 8136.8109 | -6186.8109 | 0.064624
|  |  | 416.5 | 8140.6794 | -6190.6794 | 0.064624
|  |  | 416.75 | 8144.5479 | -6194.5479 | 0.064624
|  |  | 417 | 8148.4164 | -6198.4164 | 0.064624
|  |  | 417.25 | 8152.2849 | -6202.2849 | 0.064624
|  |  | 417.5 | 8156.1534 | -6206.1534 | 0.064624
|  |  | 417.75 | 8160.0219 | -6210.0219 | 0.064624
|  |  | 418 | 8163.8904 | -6213.8904 | 0.064624
|  |  | 418.25 | 8167.7589 | -6217.7589 | 0.064624
|  |  | 418.5 | 8171.6274 | -6221.6274 | 0.064624
|  |  | 418.75 | 8175.496 | -6225.496 | 0.064624
|  |  | 419 | 8179.3645 | -6229.3645 | 0.064624
|  |  | 419.25 | 8183.233 | -6233.233 | 0.064624
|  |  | 419.5 | 8187.1015 | -6237.1015 | 0.064624
|  |  | 419.75 | 8190.97 | -6240.97 | 0.064624
|  |  | 420 | 8194.847 | -6244.847 | 0.064328
|  |  | 420.25 | 8198.7333 | -6248.7333 | 0.064328
|  |  | 420.5 | 8202.6196 | -6252.6196 | 0.064328
|  |  | 420.75 | 8206.5059 | -6256.5059 | 0.064328
|  |  | 421 | 8210.3922 | -6260.3922 | 0.064328
|  |  | 421.25 | 8214.2785 | -6264.2785 | 0.064328
|  |  | 421.5 | 8218.1648 | -6268.1648 | 0.064328
|  |  | 421.75 | 8222.0511 | -6272.0511 | 0.064328
|  |  | 422 | 8225.9374 | -6275.9374 | 0.064328
|  |  | 422.25 | 8229.8237 | -6279.8237 | 0.064328
|  |  | 422.5 | 8233.71 | -6283.71 | 0.064328
|  |  | 422.75 | 8237.5963 | -6287.5963 | 0.064328
|  |  | 423 | 8241.4826 | -6291.4826 | 0.064328
|  |  | 423.25 | 8245.3689 | -6295.3689 | 0.064328
|  |  | 423.5 | 8249.2552 | -6299.2552 | 0.064328
|  |  | 423.75 | 8253.1415 | -6303.1415 | 0.064328
|  |  | 424 | 8257.0278 | -6307.0278 | 0.064328
|  |  | 424.25 | 8260.9141 | -6310.9141 | 0.064328
|  |  | 424.5 | 8264.8004 | -6314.8004 | 0.064328
|  |  | 424.75 | 8268.6867 | -6318.6867 | 0.064328
|  |  | 425 | 8272.573 | -6322.573 | 0.064328
|  |  | 425.25 | 8276.4593 | -6326.4593 | 0.064328
|  |  | 425.5 | 8280.3457 | -6330.3457 | 0.064328
|  |  | 425.75 | 8284.232 | -6334.232 | 0.064328
|  |  | 426 | 8288.1183 | -6338.1183 | 0.064328
|  |  | 426.25 | 8292.0046 | -6342.0046 | 0.064328
|  |  | 426.5 | 8295.8909 | -6345.8909 | 0.064328
|  |  | 426.75 | 8299.7772 | -6349.7772 | 0.064328
|  |  | 427 | 8303.6635 | -6353.6635 | 0.064328
|  |  | 427.25 | 8307.5498 | -6357.5498 | 0.064328
|  |  | 427.5 | 8311.4361 | -6361.4361 | 0.064328
|  |  | 427.75 | 8315.3224 | -6365.3224 | 0.064328
|  |  | 428 | 8319.2087 | -6369.2087 | 0.064328
|  |  | 428.25 | 8323.095 | -6373.095 | 0.064328
|  |  | 428.5 | 8326.9813 | -6376.9813 | 0.064328
|  |  | 428.75 | 8330.8676 | -6380.8676 | 0.064328
|  |  | 429 | 8334.7539 | -6384.7539 | 0.064328
|  |  | 429.25 | 8338.6402 | -6388.6402 | 0.064328
|  |  | 429.5 | 8342.5265 | -6392.5265 | 0.064328
|  |  | 429.75 | 8346.4128 | -6396.4128 | 0.064328
|  |  | 430 | 8350.2991 | -6400.2991 | 0.064328
|  |  | 430.25 | 8354.1854 | -6404.1854 | 0.064328
|  |  | 430.5 | 8358.0717 | -6408.0717 | 0.064328
|  |  | 430.75 | 8361.958 | -6411.958 | 0.064328
|  |  | 431 | 8365.8443 | -6415.8443 | 0.064328
|  |  | 431.25 | 8369.7307 | -6419.7307 | 0.064328
|  |  | 431.5 | 8373.617 | -6423.617 | 0.064328
|  |  | 431.75 | 8377.5033 | -6427.5033 | 0.064328
|  |  | 432 | 8381.3896 | -6431.3896 | 0.064328
|  |  | 432.25 | 8385.2759 | -6435.2759 | 0.064328
|  |  | 432.5 | 8389.1622 | -6439.1622 | 0.064328
|  |  | 432.75 | 8393.0485 | -6443.0485 | 0.064328
|  |  | 433 | 8396.9348 | -6446.9348 | 0.064328
|  |  | 433.25 | 8400.8211 | -6450.8211 | 0.064328
|  |  | 433.5 | 8404.7074 | -6454.7074 | 0.064328
|  |  | 433.75 | 8408.5937 | -6458.5937 | 0.064328
|  |  | 434 | 8412.48 | -6462.48 | 0.064328
|  |  | 434.25 | 8416.3663 | -6466.3663 | 0.064328
|  |  | 434.5 | 8420.2526 | -6470.2526 | 0.064328
|  |  | 434.75 | 8424.1389 | -6474.1389 | 0.064328
|  |  | 435 | 8428.0252 | -6478.0252 | 0.064328
|  |  | 435.25 | 8431.9115 | -6481.9115 | 0.064328
|  |  | 435.5 | 8435.7978 | -6485.7978 | 0.064328
|  |  | 435.75 | 8439.6841 | -6489.6841 | 0.064328
|  |  | 436 | 8443.5704 | -6493.5704 | 0.064328
|  |  | 436.25 | 8447.4567 | -6497.4567 | 0.064328
|  |  | 436.5 | 8451.343 | -6501.343 | 0.064328
|  |  | 436.75 | 8455.2293 | -6505.2293 | 0.064328
|  |  | 437 | 9120.322 | -7170.322 | 0.025314
|  |  | 437.25 | 9130.1982 | -7180.1982 | 0.025314
|  |  | 437.5 | 9140.0743 | -7190.0743 | 0.025314
|  |  | 437.75 | 9149.9505 | -7199.9505 | 0.025314
|  |  | 438 | 9159.8266 | -7209.8266 | 0.025314
|  |  | 438.25 | 9169.7027 | -7219.7027 | 0.025314
|  |  | 438.5 | 9179.5789 | -7229.5789 | 0.025314
|  |  | 438.75 | 9189.455 | -7239.455 | 0.025314
|  |  | 439 | 9199.3312 | -7249.3312 | 0.025314
|  |  | 439.25 | 9209.2073 | -7259.2073 | 0.025314
|  |  | 439.5 | 9219.0834 | -7269.0834 | 0.025314
|  |  | 439.75 | 9228.9596 | -7278.9596 | 0.025314
|  |  | 440 | 9238.8357 | -7288.8357 | 0.025314
|  |  | 440.25 | 9248.7119 | -7298.7119 | 0.025314
|  |  | 440.5 | 9258.588 | -7308.588 | 0.025314
|  |  | 440.75 | 9268.4641 | -7318.4641 | 0.025314
|  |  | 441 | 9278.3403 | -7328.3403 | 0.025314
|  |  | 441.25 | 9288.2164 | -7338.2164 | 0.025314
|  |  | 441.5 | 9298.0926 | -7348.0926 | 0.025314
|  |  | 441.75 | 9307.9687 | -7357.9687 | 0.025314
|  |  | 442 | 9317.8448 | -7367.8449 | 0.025314
|  |  | 442.25 | 9327.721 | -7377.721 | 0.025314
|  |  | 442.5 | 9337.5971 | -7387.5971 | 0.025314
|  |  | 442.75 | 9347.4733 | -7397.4733 | 0.025314
|  |  | 443 | 9357.3494 | -7407.3494 | 0.025314
|  |  | 443.25 | 9367.2256 | -7417.2256 | 0.025314
|  |  | 443.5 | 9377.1017 | -7427.1017 | 0.025314
|  |  | 443.75 | 9386.9778 | -7436.9778 | 0.025314
|  |  | 444 | 9396.854 | -7446.854 | 0.025314
|  |  | 444.25 | 9406.7301 | -7456.7301 | 0.025314
|  |  | 444.5 | 9416.6063 | -7466.6063 | 0.025314
|  |  | 444.75 | 9426.4824 | -7476.4824 | 0.025314
|  |  | 445 | 9436.3585 | -7486.3585 | 0.025314
|  |  | 445.25 | 9446.2347 | -7496.2347 | 0.025314
|  |  | 445.5 | 9456.1108 | -7506.1108 | 0.025314
|  |  | 445.75 | 9465.987 | -7515.987 | 0.025314
|  |  | 446 | 9475.8631 | -7525.8631 | 0.025314
|  |  | 446.25 | 9485.7392 | -7535.7392 | 0.025314
|  |  | 446.5 | 9495.6154 | -7545.6154 | 0.025314
|  |  | 446.75 | 9505.4915 | -7555.4915 | 0.025314
|  |  | 447 | 9515.3677 | -7565.3677 | 0.025314
|  |  | 447.25 | 9525.2438 | -7575.2438 | 0.025314
|  |  | 447.5 | 9535.1199 | -7585.1199 | 0.025314
|  |  | 447.75 | 9544.9961 | -7594.9961 | 0.025314
|  |  | 448 | 9554.8722 | -7604.8722 | 0.025314
|  |  | 448.25 | 9564.7484 | -7614.7484 | 0.025314
|  |  | 448.5 | 9574.6245 | -7624.6245 | 0.025314
|  |  | 448.75 | 9584.5007 | -7634.5007 | 0.025314
|  |  | 449 | 9594.3768 | -7644.3768 | 0.025314
|  |  | 449.25 | 9604.2529 | -7654.2529 | 0.025314
|  |  | 449.5 | 9614.1291 | -7664.1291 | 0.025314
|  |  | 449.75 | 9624.0052 | -7674.0052 | 0.025314
|  |  | 450 | 9633.8814 | -7683.8814 | 0.025314
|  |  | 450.25 | 9643.7575 | -7693.7575 | 0.025314
|  |  | 450.5 | 9653.6336 | -7703.6336 | 0.025314
|  |  | 450.75 | 9663.5098 | -7713.5098 | 0.025314
|  |  | 451 | 9673.3859 | -7723.3859 | 0.025314
|  |  | 451.25 | 9683.2621 | -7733.2621 | 0.025314
|  |  | 451.5 | 9693.1382 | -7743.1382 | 0.025314
|  |  | 451.75 | 9703.0143 | -7753.0143 | 0.025314
|  |  | 452 | 9712.8905 | -7762.8905 | 0.025314
|  |  | 452.25 | 9722.7666 | -7772.7666 | 0.025314
|  |  | 452.5 | 9732.6428 | -7782.6428 | 0.025314
|  |  | 452.75 | 9742.5189 | -7792.5189 | 0.025314
|  |  | 453 | 9752.395 | -7802.395 | 0.025314
|  |  | 453.25 | 9762.2712 | -7812.2712 | 0.025314
|  |  | 453.5 | 9772.1473 | -7822.1473 | 0.025314
|  |  | 453.75 | 9782.0235 | -7832.0235 | 0.025314
|  |  | 454 | 9791.8996 | -7841.8996 | 0.025314
|  |  | 454.25 | 9801.7758 | -7851.7757 | 0.025314
|  |  | 454.5 | 9811.6519 | -7861.6519 | 0.025314
|  |  | 454.75 | 9821.528 | -7871.528 | 0.025314
|  |  | 455 | 9831.4042 | -7881.4042 | 0.025314
|  |  | 455.25 | 9841.2803 | -7891.2803 | 0.025314
|  |  | 455.5 | 9851.1565 | -7901.1565 | 0.025314
|  |  | 455.75 | 9861.0326 | -7911.0326 | 0.025314
|  |  | 456 | 9870.9087 | -7920.9087 | 0.025314
|  |  | 456.25 | 9880.7849 | -7930.7849 | 0.025314
|  |  | 456.5 | 9890.661 | -7940.661 | 0.025314
|  |  | 456.75 | 9900.5372 | -7950.5372 | 0.025314
|  |  | 457 | 9910.4133 | -7960.4133 | 0.025314
|  |  | 457.25 | 9920.2894 | -7970.2894 | 0.025314
|  |  | 457.5 | 9930.1656 | -7980.1656 | 0.025314
|  |  | 457.75 | 9940.0417 | -7990.0417 | 0.025314
|  |  | 458 | 9949.9179 | -7999.9179 | 0.025314
|  |  | 458.25 | 9959.794 | -8009.794 | 0.025314
|  |  | 458.5 | 9969.6701 | -8019.6701 | 0.025314
|  |  | 458.75 | 9979.5463 | -8029.5463 | 0.025314
|  |  | 459 | 9989.4224 | -8039.4224 | 0.025314
|  |  | 459.25 | 9999.2986 | -8049.2986 | 0.025314
|  |  | 459.5 | 10009.1747 | -8059.1747 | 0.025314
|  |  | 459.75 | 10019.0508 | -8069.0508 | 0.025314
|  |  | 460 | 10028.927 | -8078.927 | 0.025314
|  |  | 460.25 | 10038.8031 | -8088.8031 | 0.025314
|  |  | 460.5 | 10048.6793 | -8098.6793 | 0.025314
|  |  | 460.75 | 10058.5554 | -8108.5554 | 0.025314
|  |  | 461 | 10068.4315 | -8118.4316 | 0.025314
|  |  | 461.25 | 10078.3077 | -8128.3077 | 0.025314
|  |  | 461.5 | 10088.1838 | -8138.1838 | 0.025314
|  |  | 461.75 | 10098.06 | -8148.06 | 0.025314
|  |  | 462 | 10107.9361 | -8157.9361 | 0.025314
|  |  | 462.25 | 10117.8123 | -8167.8123 | 0.025314
|  |  | 462.5 | 10127.6884 | -8177.6884 | 0.025314
|  |  | 462.75 | 10137.5645 | -8187.5645 | 0.025314
|  |  | 463 | 10147.4407 | -8197.4407 | 0.025314
|  |  | 463.25 | 10157.3168 | -8207.3168 | 0.025314
|  |  | 463.5 | 10167.193 | -8217.193 | 0.025314
|  |  | 463.75 | 10177.0691 | -8227.0691 | 0.025314
|  |  | 464 | 10186.9452 | -8236.9452 | 0.025314
|  |  | 464.25 | 10196.8214 | -8246.8214 | 0.025314
|  |  | 464.5 | 10206.6975 | -8256.6975 | 0.025314
|  |  | 464.75 | 10216.5737 | -8266.5737 | 0.025314
|  |  | 465 | 10226.4498 | -8276.4498 | 0.025314
|  |  | 465.25 | 10236.326 | -8286.3259 | 0.025314
|  |  | 465.5 | 10246.2021 | -8296.2021 | 0.025314
|  |  | 465.75 | 10256.0782 | -8306.0782 | 0.025314
|  |  | 466 | 10265.9544 | -8315.9544 | 0.025314
|  |  | 466.25 | 10275.8305 | -8325.8305 | 0.025314
|  |  | 466.5 | 10285.7067 | -8335.7066 | 0.025314
|  |  | 466.75 | 10295.5828 | -8345.5828 | 0.025314
|  |  | 467 | 10305.4589 | -8355.4589 | 0.025314
|  |  | 467.25 | 10315.3351 | -8365.3351 | 0.025314
|  |  | 467.5 | 10325.2112 | -8375.2112 | 0.025314
|  |  | 467.75 | 10335.0873 | -8385.0874 | 0.025314
|  |  | 468 | 10344.9635 | -8394.9635 | 0.025314
|  |  | 468.25 | 10354.8396 | -8404.8396 | 0.025314
|  |  | 468.5 | 10364.7158 | -8414.7158 | 0.025314
|  |  | 468.75 | 10374.5919 | -8424.5919 | 0.025314
|  |  | 469 | 10384.4681 | -8434.4681 | 0.025314
|  |  | 469.25 | 10394.3442 | -8444.3442 | 0.025314
|  |  | 469.5 | 10404.2203 | -8454.2203 | 0.025314
|  |  | 469.75 | 10414.0965 | -8464.0965 | 0.025314
|  |  | 470 | 10423.9726 | -8473.9726 | 0.025314
|  |  | 470.25 | 10433.8488 | -8483.8488 | 0.025314
|  |  | 470.5 | 10443.7249 | -8493.7249 | 0.025314
|  |  | 470.75 | 10453.601 | -8503.601 | 0.025314
|  |  | 471 | 10463.4772 | -8513.4772 | 0.025314
|  |  | 471.25 | 10473.3533 | -8523.3533 | 0.025314
|  |  | 471.5 | 10483.2295 | -8533.2295 | 0.025314
|  |  | 471.75 | 10493.1056 | -8543.1056 | 0.025314
|  |  | 472 | 10502.9818 | -8552.9817 | 0.025314
|  |  | 472.25 | 10512.8579 | -8562.8579 | 0.025314
|  |  | 472.5 | 10522.734 | -8572.734 | 0.025314
|  |  | 472.75 | 10532.6102 | -8582.6102 | 0.025314
|  |  | 473 | 10542.4863 | -8592.4863 | 0.025314
|  |  | 473.25 | 10552.3625 | -8602.3625 | 0.025314
|  |  | 473.5 | 10562.2386 | -8612.2386 | 0.025314
|  |  | 473.75 | 10572.1147 | -8622.1147 | 0.025314
|  |  | 474 | 10581.9909 | -8631.9909 | 0.025314
|  |  | 474.25 | 10591.867 | -8641.867 | 0.025314
|  |  | 474.5 | 10601.7432 | -8651.7432 | 0.025314
|  |  | 474.75 | 10611.6193 | -8661.6193 | 0.025314
|  |  | 475 | 10621.4954 | -8671.4954 | 0.025314
|  |  | 475.25 | 10631.3716 | -8681.3716 | 0.025314
|  |  | 475.5 | 10641.2477 | -8691.2477 | 0.025314
|  |  | 475.75 | 10651.1239 | -8701.1239 | 0.025314
|  |  | 476 | 10661 | -8711 | 0.025314
|  |  | 476.25 | 10670.8761 | -8720.8761 | 0.025314
|  |  | 476.5 | 10680.7523 | -8730.7523 | 0.025314
|  |  | 476.75 | 10690.6284 | -8740.6284 | 0.025314
|  |  | 477 | 10700.5046 | -8750.5046 | 0.025314
|  |  | 477.25 | 10710.3807 | -8760.3807 | 0.025314
|  |  | 477.5 | 10720.2568 | -8770.2568 | 0.025314
|  |  | 477.75 | 10730.133 | -8780.133 | 0.025314
|  |  | 478 | 10740.0091 | -8790.0091 | 0.025314
|  |  | 478.25 | 10749.8853 | -8799.8853 | 0.025314
|  |  | 478.5 | 10759.7614 | -8809.7614 | 0.025314
|  |  | 478.75 | 10769.6375 | -8819.6375 | 0.025314
|  |  | 479 | 10779.5137 | -8829.5137 | 0.025314
|  |  | 479.25 | 10789.3898 | -8839.3898 | 0.025314
|  |  | 479.5 | 10799.266 | -8849.266 | 0.025314
|  |  | 479.75 | 10809.1421 | -8859.1421 | 0.025314
|  |  | 480 | 10819.0182 | -8869.0183 | 0.025314
|  |  | 480.25 | 10828.8944 | -8878.8944 | 0.025314
|  |  | 480.5 | 10838.7705 | -8888.7705 | 0.025314
|  |  | 480.75 | 10848.6467 | -8898.6467 | 0.025314
|  |  | 481 | 10858.5228 | -8908.5228 | 0.025314
|  |  | 481.25 | 10868.399 | -8918.399 | 0.025314
|  |  | 481.5 | 10878.2751 | -8928.2751 | 0.025314
|  |  | 481.75 | 10888.1512 | -8938.1512 | 0.025314
|  |  | 482 | 10898.0274 | -8948.0274 | 0.025314
|  |  | 482.25 | 10907.9035 | -8957.9035 | 0.025314
|  |  | 482.5 | 10917.7797 | -8967.7797 | 0.025314
|  |  | 482.75 | 10927.6558 | -8977.6558 | 0.025314
|  |  | 483 | 10937.5319 | -8987.5319 | 0.025314
|  |  | 483.25 | 10947.4081 | -8997.4081 | 0.025314
|  |  | 483.5 | 10957.2842 | -9007.2842 | 0.025314
|  |  | 483.75 | 10967.1604 | -9017.1604 | 0.025314
|  |  | 484 | 10977.0365 | -9027.0365 | 0.025314
|  |  | 484.25 | 10986.9127 | -9036.9126 | 0.025314
|  |  | 484.5 | 10996.7888 | -9046.7888 | 0.025314
|  |  | 484.75 | 11006.6649 | -9056.6649 | 0.025314
|  |  | 485 | 11016.5411 | -9066.5411 | 0.025314
|  |  | 485.25 |  | -9076.4172 | 0.025314
|  |  | 485.5 |  | -9086.2934 | 0.025314
|  |  | 485.75 |  | -9096.1695 | 0.025314
|  |  | 486 |  | -9106.0456 | 0.025314
|  |  | 486.25 |  | -9115.9218 | 0.025314
|  |  | 486.5 |  | -9125.7979 | 0.025314
|  |  | 486.75 |  | -9135.6741 | 0.025314
|  |  | 487 |  | -9145.5502 | 0.025314
|  |  | 487.25 |  | -9155.4263 | 0.025314
|  |  | 487.5 |  | -9165.3025 | 0.025314
|  |  | 487.75 |  | -9175.1786 | 0.025314
|  |  | 488 |  | -9185.0548 | 0.025314
|  |  | 488.25 |  | -9194.9309 | 0.025314
|  |  | 488.5 |  | -9204.807 | 0.025314
|  |  | 488.75 |  | -9214.6832 | 0.025314
|  |  | 489 |  | -9224.5593 | 0.025314
|  |  | 489.25 |  | -9234.4355 | 0.025314
|  |  | 489.5 |  | -9244.3116 | 0.025314
|  |  | 489.75 |  | -9254.1877 | 0.025314
|  |  | 490 |  | -9264.0639 | 0.025314
|  |  | 490.25 |  | -9273.94 | 0.025314
|  |  | 490.5 |  | -9283.8162 | 0.025314
|  |  | 490.75 |  | -9293.6923 | 0.025314
|  |  | 491 |  | -9303.5684 | 0.025314
|  |  | 491.25 |  | -9313.4446 | 0.025314
|  |  | 491.5 |  | -9323.3207 | 0.025314
|  |  | 491.75 |  | -9333.1969 | 0.025314
|  |  | 492 |  | -9343.073 | 0.025314
|  |  | 492.25 |  | -9352.9492 | 0.025314
|  |  | 492.5 |  | -9362.8253 | 0.025314
|  |  | 492.75 |  | -9372.7014 | 0.025314
|  |  | 493 |  | -9382.5776 | 0.025314
|  |  | 493.25 |  | -9392.4537 | 0.025314
|  |  | 493.5 |  | -9402.3299 | 0.025314
|  |  | 493.75 |  | -9412.206 | 0.025314
|  |  | 494 |  | -9422.0821 | 0.025314
|  |  | 494.25 |  | -9431.9583 | 0.025314
|  |  | 494.5 |  | -9441.8344 | 0.025314
|  |  | 494.75 |  | -9451.7106 | 0.025314
|  |  | 495 |  | -9461.5867 | 0.025314
|  |  | 495.25 |  | -9471.4628 | 0.025314
|  |  | 495.5 |  | -9481.339 | 0.025314
|  |  | 495.75 |  | -9491.2151 | 0.025314
|  |  | 496 |  | -9501.0913 | 0.025314
|  |  | 496.25 |  | -9510.9674 | 0.025314
|  |  | 496.5 |  | -9520.8435 | 0.025314
|  |  | 496.75 |  | -9530.7197 | 0.025314
|  |  | 497 |  | -9540.5958 | 0.025314
|  |  | 497.25 |  | -9550.472 | 0.025314
|  |  | 497.5 |  | -9560.3481 | 0.025314
|  |  | 497.75 |  | -9570.2242 | 0.025314
|  |  | 498 |  | -9580.1004 | 0.025314
|  |  | 498.25 |  | -9589.9765 | 0.025314
|  |  | 498.5 |  | -9599.8527 | 0.025314
|  |  | 498.75 |  | -9609.7288 | 0.025314
|  |  | 499 |  | -9619.605 | 0.025314
|  |  | 499.25 |  | -9629.4811 | 0.025314
|  |  | 499.5 |  | -9639.3572 | 0.025314
|  |  | 499.75 |  | -9649.2334 | 0.025314
|  |  | 500 |  | -9659.1095 | 0.025314

## Figure S3-4
Principal | Input Matrix: | L. Blanca SPLINE age (cal yr BP) | C/N ratio (atomic ) | Dry density (g cm-3) | Total Organic Matter (%) | Mineral MAR (g/cm2/y)
Components |  | -26.2248 | 11.9512 | 0.4134 | 21.5 | 0.0781
Analysis |  | -5.4496 | 12.6023 | 0.4535 | 24.9 | 0.082
of sediment |  | 15.3256 | 13.2535 | 0.5437 | 22.7 | 0.1011
geochemistry |  | 36.1008 | 13.9047 | 0.5055 | 25.8 | 0.0903
|  | 56.876 | 14.03 | 0.538 | 26.9 | 0.0947
|  | 77.6512 | 13.93 | 0.4945 | 34.8 | 0.0776
|  | 98.4264 | 13.83 | 0.5041 | 33.1 | 0.0812
|  | 119.2016 | 13.73 | 0.4513 | 24.6 | 0.0819
|  | 139.9767 | 13.8232 | 0.6187 | 17.1 | 0.1234
|  | 160.7519 | 13.9991 | 0.4275 | 29.5 | 0.0725
|  | 181.5271 | 14.175 | 0.5493 | 20.3 | 0.1054
|  | 202.3023 | 14.351 | 0.5495 | 19.1 | 0.107
|  | 226.6282 | 14.557 | 0.5184 | 22.6 | 0.0356
|  | 282.9103 | 15.05 | 0.6819 | 16.1 | 0.0508
|  | 339.1923 | 15.55 | 0.7377 | 13.3 | 0.0568
|  | 395.4744 | 15.9577 | 0.808 | 11.5 | 0.0635
|  | 451.7564 | 16.15 | 0.7179 | 14.1 | 0.0548
|  | 508.0385 | 16.3423 | 0.6473 | 16.4 | 0.0481
|  | 564.3205 | 16.4735 | 0.7323 | 13.85 | 0.05605
|  | 620.6026 | 16.5785 | 0.8097 | 14.3 | 0.0616
|  | 679.95 | 16.6891 | 0.4515 | 39.2 | 0.0206
|  | 746.45 | 16.8132 | 0.379 | 43.3 | 0.0162
|  | 812.95 | 17.3216 | 0.4544 | 42.4 | 0.0197
|  | 879.45 | 18.7271 | 0.416 | 42.5 | 0.018
|  | 953.4052 | 20.2901 | 0.3726 | 49.4 | 0.0103
|  | 1044.7558 | 22.2208 | 0.2029 | 69 | 0.0034
|  | 1136.1063 | 22.555 | 0.3786 | 64.8 | 0.0073
|  | 1227.4569 | 22.205 | 0.371 | 68 | 0.0065
|  | 1318.8075 | 21.855 | 0.3566 | 72.1 | 0.0054
|  | 1410.1581 | 21.505 | 0.4083 | 62.8 | 0.0083
|  | 1501.5087 | 23.57 | 0.4421 | 55.8 | 0.0107
|  | 1592.8593 | 26.67 | 0.4172 | 57.4 | 0.0097
|  | 1684.2099 | 29.77 | 0.4368 | 58.6 | 0.0099
|  | 1775.5605 | 32.87 | 0.4159 | 52.3 | 0.0109
|  | 1866.911 | 34.2461 | 0.4358 | 59.6 | 0.0096
|  | 2038.0732 | 35.4401 | 0.4553 | 21.1 | 0.0197
|  | 2095.7683 | 35.8425 | 0.0764 | 95.1 | 0.0002
|  | 2198.1899 | 36.557 | 0.1004 | 89.7 | 0.0005
|  | 2302.1772 | 37.2824 | 0.1259 | 63.8 | 0.0023
|  | 2406.1646 | 37.8741 | 0.0801 | 98.2 | 0.0001
|  | 2510.1519 | 38.4086 | 0.1037 | 81.6 | 0.001
|  | 2614.1392 | 38.9431 | 0.1322 | 76.1 | 0.0016
|  | 2718.1266 | 39.4776 | 0.128 | 42.4 | 0.0037
|  | 2822.1139 | 40.0121 | 0.0633 | 98.9 | 0
|  | 2926.1013 | 40.5466 | 0.1429 | 69.3 | 0.0022
|  | 3009.2911 | 41.2222 | 0.3245 | 26.8 | 0.012
|  | 3134.0759 | 42.2889 | 0.0664 | 96 | 0.0001
|  | 3238.0633 | 43.1778 | 0.0939 | 86.4 | 0.0006
|  | 3342.0506 | 44.0667 | 0.1334 | 90 | 0.0007
|  | 3446.038 | 44.9556 | 0.1203 | 45.1 | 0.0033
|  | 3550.0253 | 45.3481 | 0.6097 | 16.4 | 0.0258
|  | 3654.0127 | 45.2443 | 0.1082 | 84.2 | 0.0009
|  | 3758 | 45.1404 | 0.0612 | 82.3 | 0.0005
|  | 4029.2502 | 44.8696 | 0.0892 | 85.5 | 0.0005
|  | 4320.457 | 44.062 | 0.0997 | 84.3 | 0.0006
|  | 4538.8621 | 42.9136 | 0.1163 | 74.5 | 0.0012
|  | 4835.4965 | 41.3539 | 0.2682 | 31.4 | 0.0052
|  | 5313.8137 | 38.8389 | 0.1129 | 82.8 | 0.0006
|  | 5655.4688 | 40.1798 | 0.133 | 72.4 | 0.001
|  | 5997.1239 | 42.8652 | 0.0957 | 78.7 | 0.0006
|  | 6407.11 | 46.0877 | 0.09 | 87.3 | 0.0003
|  | 6822.4345 | 49.3521 | 0.1348 | 85.7 | 0.0005
|  | 7160.6731 | 52.0107 | 0.1021 | 93.3 | 0.0002
|  | 7329.7924 | 53.3399 | 0.3375 | 40.9 | 0.0057
|  | 7456.6318 | 54.3369 | 0.1166 | 70.8 | 0.001
|  | 7668.0309 | 55.0019 | 0.1207 | 88.3 | 0.0004
|  | 7879.43 | 53.3416 | 0.2117 | 58.9 | 0.0025
|  | 7978.202 | 52.5659 | 0.11 | 84 | 0.0011
|  | 8071.0462 | 51.8367 | 0.1107 | 75.4 | 0.0018
|  | 8093.4146 | 51.661 | 0.1189 | 86.4 | 0.001
|  | 8162.3583 | 50.9423 | 0.1107 | 88.1 | 0.0009
|  | 8239.1739 | 49.7468 | 0.1767 | 77.9 | 0.0025
|  | 8269.9565 | 49.2677 | 0.8343 | 16 | 0.0451
|  | 8331.5217 | 48.3095 | 0.416 | 36.8 | 0.0169
|  | 8393.087 | 47.3513 | 0.4929 | 32.6 | 0.0214
|  | 9148.0926 | 35.6006 | 0.9018 | 14.7 | 0.0195
|  | 9382.7731 | 31.9481 | 0.8513 | 15.3 | 0.0183
|  | 9539.2269 | 29.5131 | 1.0553 | 11 | 0.0238
|  | 9734.794 | 26.3225 | 1.1095 | 10.4 | 0.025164
|  | 10325.2112 | 16.5 | 1.1095 | 11.08 | 0.025164
|  | 10799.266 | 14.2 | 1.1095 | 9.45 | 0.025164
| Eigenvalues | # | Eigenvalue | Fraction of total variance | Cumulative fraction of total variance
|  | 1 | 3.0829 | 0.76122 | 0.76122
|  | 2 | 0.57174 | 0.14117 | 0.90239
|  | 3 | 0.30189 | 0.074541 | 0.97693
|  | 4 | 0.093442 | 0.023072 | 1
| Variable Loadings: | Variable | Axis 1 | Axis 2
|  | C/N ratio | 0.48488 | -0.476
|  | Dry density | -0.49881 | -0.59368
|  | TOM | 0.53034 | 0.3662
|  | MARmineral | -0.48458 | 0.5356
| Sample Scores: | L. Blanca SPLINE age (cal yr BP) | Axis 1 | Axis 2
|  | -26.2248 | -2.0706 | 1.116
|  | -5.4496 | -2.1156 | 1.1165
|  | 15.3256 | -2.579 | 1.1907
|  | 36.1008 | -2.2708 | 1.1107
|  | 56.876 | -2.3699 | 1.1242
|  | 77.6512 | -1.8961 | 1.0374
|  | 98.4264 | -2.0015 | 1.0584
|  | 119.2016 | -2.077 | 1.0777
|  | 139.9767 | -3.1282 | 1.3098
|  | 160.7519 | -1.7954 | 1.0259
|  | 181.5271 | -2.6654 | 1.1884
|  | 202.3023 | -2.7056 | 1.1933
|  | 226.6282 | -1.5136 | 0.11879
|  | 282.9103 | -2.1334 | -0.075488
|  | 339.1923 | -2.3563 | -0.14692
|  | 395.4744 | -2.6003 | -0.22176
|  | 451.7564 | -2.256 | -0.14808
|  | 508.0385 | -1.9817 | -0.0865
|  | 564.3205 | -2.2937 | -0.17202
|  | 620.6026 | -2.5025 | -0.24224
|  | 679.95 | -0.79382 | 0.15097
|  | 746.45 | -0.51987 | 0.27955
|  | 812.95 | -0.70528 | 0.1491
|  | 879.45 | -0.56152 | 0.15629
|  | 953.4052 | -0.18948 | 0.15572
|  | 1044.7558 | 0.64036 | 0.5839
|  | 1136.1063 | 0.20415 | 0.21181
|  | 1227.4569 | 0.27615 | 0.26694
|  | 1318.8075 | 0.38121 | 0.34289
|  | 1410.1581 | 0.063744 | 0.17552
|  | 1501.5087 | -0.089432 | -0.014501
|  | 1592.8593 | 0.10547 | -0.062494
|  | 1684.2099 | 0.19596 | -0.18999
|  | 1775.5605 | 0.20934 | -0.31328
|  | 1866.911 | 0.37414 | -0.33099
|  | 2038.0732 | -0.47481 | -0.73239
|  | 2095.7683 | 1.8583 | 0.66984
|  | 2198.1899 | 1.7368 | 0.53166
|  | 2302.1772 | 1.2156 | 0.15565
|  | 2406.1646 | 1.9797 | 0.63108
|  | 2510.1519 | 1.6388 | 0.36818
|  | 2614.1392 | 1.4969 | 0.23022
|  | 2718.1266 | 0.87466 | -0.17007
|  | 2822.1139 | 2.0972 | 0.60182
|  | 2926.1013 | 1.3995 | 0.077514
|  | 3009.2911 | 0.17558 | -0.7052
|  | 3134.0759 | 2.1153 | 0.48355
|  | 3238.0633 | 1.9138 | 0.28231
|  | 3342.0506 | 1.9384 | 0.21585
|  | 3446.038 | 1.1317 | -0.31081
|  | 3550.0253 | -0.58652 | -1.352
|  | 3654.0127 | 1.9145 | 0.15955
|  | 3758 | 1.9658 | 0.23197
|  | 4029.2502 | 1.9652 | 0.22224
|  | 4320.457 | 1.8954 | 0.2137
|  | 4538.8621 | 1.6381 | 0.1033
|  | 4835.4965 | 0.46593 | -0.64444
|  | 5313.8137 | 1.6652 | 0.34277
|  | 5655.4688 | 1.4791 | 0.13021
|  | 5997.1239 | 1.7589 | 0.19173
|  | 6407.11 | 2.0415 | 0.19895
|  | 6822.4345 | 2.0416 | -0.022831
|  | 7160.6731 | 2.3346 | 0.047926
|  | 7329.7924 | 0.92037 | -1.0668
|  | 7456.6318 | 1.9649 | -0.33226
|  | 7668.0309 | 2.3096 | -0.15212
|  | 7879.43 | 1.5214 | -0.62574
|  | 7978.202 | 2.1559 | -0.090176
|  | 8071.0462 | 1.9618 | -0.16421
|  | 8093.4146 | 2.1545 | -0.04986
|  | 8162.3583 | 2.177 | 0.01155
|  | 8239.1739 | 1.808 | -0.19043
|  | 8269.9565 | -1.147 | -1.6464
|  | 8331.5217 | 0.36589 | -0.93058
|  | 8393.087 | 0.052164 | -1.04
|  | 9148.0926 | -1.3779 | -1.7675
|  | 9382.7731 | -1.3845 | -1.5497
|  | 9539.2269 | -1.9918 | -1.8633
|  | 9734.794 | -2.2291 | -1.8557
|  | 10325.2112 | -2.5538 | -1.5161
|  | 10799.266 | -2.6625 | -1.4592